## A1
HECK MW A1 | Dämmstärke |  |  | Rabatt-satz |  | Listenpreis 2025 € | 100 |  | Zeitauf-wand |  | Lohn + Material
| Bedarf/m² ca. | [5 empty] | 180 | Gesamt € | min |  | 0
HECK K+A A1 |  | 4.1 | kg | 0 | % | 1.63 | 1.63 | 6.68 | 25 | /m² | 6.68
HECK Coverrock X-2 |  | 1 | m² | 0 | % | 49.36 | 49.36 | 49.36 |  |  | 49.36
HECK K+A A1 |  | 5 | kg | 0 | % | 1.63 | 1.63 | 8.15 | 16 | /m² | 8.15
HECK AGG A1 (Armierungsgewebe A1 fein) |  | 1.1 | m² | 0 | % | 2.68 | 2.68 | 2.95 |  |  | 2.95
Preis Grundaufbau | [7 empty] | 67.14 |  |  | 67.14
HECK UG (Universalgrundierung) weiß |  | 0.2 | l | 0 | % | 7.37 | 7.37 | 1.47 | 4 | /m² | 1.47
HECK EP WD (Edelputz WD) Kratzputz Jura weiß |  | 18 | kg | 0 | % | 2.22 | 2.22 | 39.96 | 27 | /m² | 39.96
Preis incl. Edelputz | [7 empty] | 108.57 |  |  | 108.57
HECK SIF (Silikat-Fassadenfarbe) weiß |  | 0.2 | l | 0 | % | 14.65 | 14.65 | 2.93 | 11 | /m² | 2.93
Systempreis | [7 empty] | 111.5 | 83 | /m² | 111.5
Zubehör
HECK Sockelprofil |  | 1 | m | 0 | % | 8.33 | 8.33 | 8.33 | 12 | /m | 8.33
HECK Gewebeeckwinkel PVC (100x150 mm) |  | 1 | m | 0 | % | 2.46 | 2.46 | 2.46 | 8 | /m | 2.46
HECK Fugendichtband 20/2-6 |  | 1 | m | 0 | % | 2.82 | 2.82 | 2.82 | 3 | /m | 2.82
HECK Anputzleiste Membran Giga Flex |  | 1 | m | 0 | % | 5.38 | 5.38 | 5.38 | 5 | /m | 5.38
Verdübelung | Bauaufsichtliche Zulassungen bitte beachten!
HECK Schraubdübel STR-U 2G 155 mm | z. B. | 4 | St. | 0 | % | 1.36 | 1.36 | 5.44 | 12 | /m² | 5.44
HECK STR-Verschlusselement Steinwolle | z. B. | 4 | St. | 0 | % | 0.23 | 0.23 | 0.92 |  |  | 0.92
HECK Dübelteller VT2G + HECK STR-Rondelle MW | z. B. | 4 | St. | 0 | % | 1.66 | 1.66 | 6.64 |  |  | 6.64
Materialkosten
Wandfläche | 0 |  | m² |  | 0
Leibungen | 0 |  | lfm |  | 0
Gebäudeecken | 0 |  | lfm |  | 0
Sockel | 0 |  | lfm |  | 0
Verdübelung | 0 |  | m² |  | 0
0
Materialbedarf
HECK Coverrock X-2 |  |  |  |  | 0
HECK K+A A1 |  |  |  |  | 0
HECK AGG A1 (Armierungsgewebe A1 fein) |  |  |  |  | 0
HECK UG (Universalgrundierung) weiß |  |  |  |  | 0
HECK EP WD (Edelputz WD) Kratzputz Jura weiß |  |  |  |  | 0
HECK SIF (Silikat-Fassadenfarbe) weiß |  |  |  |  | 0
HECK Sockelprofil |  |  |  |  | 0
HECK Kantenprofil m. Gewebe 100/150 |  |  |  |  | 0
HECK Fugendichtband 14/2-6 |  |  |  |  | 0
HECK Anputzleiste mini mit Gewebe 2,4 m |  |  |  |  | 0
HECK Schraubdübel STR-U 2G 155 mm |  |  |  |  | 0
HECK STR-Verschlusselement Steinwolle |  |  |  |  | 0
HECK Dübelteller VT2G + HECK STR-Rondelle MW |  |  |  |  | 0
Bei den Angaben in der Tabelle handelt es sich um Richtwerte aus der "Zeitaufwand-Tabelle - Ausbau / Fassade, 5. Auflage"
vom Fachverband der Stuckateuere für Ausbau und Fassade. Die tatsächlichen Verbräuche und vor allem Zeitwerte
können je nach den örtlichen Gegebenheiten auch in größerem Umfang von den Richtwerten abweichen.
Zum Erreichen der genannten Zeitwerte kann je nach Bauvorhaben/Produkt der Einsatz von Maschinentechnik erforderlich
sein. Die angegebenen Preise und Verbräuche sind vom Listenanwender zu überprüfen und können nicht garantiert werden.
Wir liefern ausschließlich auf Grundlage unserer AGB, Lieferungen/Preise ab Werk, zuzügl. ges. MwSt. Die obige Auf-
stellung enthält wesentliche Komponenten des Systemaufbaus, je nach Ausführungsart können Ergänzungen (z.B.
Grundierungen, Profile etc.) erforderlich sein.
Note on H6: Hier bitte Plattendicke in mm eintragen! (ohne Einheit)
Note on L7: Hier bitte die Lohnkosten/min eintragen!
Note on A8: blau hinterlegte Felder = mehrere Auswahlmöglichkeiten
Note on E8: Hier bitte Rabattsatz eintragen! Dieser Rabattsatz wird in alle Spalten übertragen. (außer Dämmplatten-Rabattspalte)
Note on A25: Verankerungslängen beachten! (ca. 60 mm)

## Tabelle1 (hidden)
HECK MW-Lamelle 040-II |  | 36.47 |  | 25
HECK Coverrock II 035 |  | 51 |  | 25
HECK Coverrock X-2 |  | 49.36 |  | 25
HECK UG (Universalgrundierung) weiß |  | 7.37
HECK UG (Universalgrundierung) farbig (HBW 100-70) |  | 8.84
HECK STR (Strukturputz) KC2 weiß | 3 | 1.65 | 0 | 13
HECK STR (Strukturputz) KC2 farbig (HBW 100-70) | 3 | 1.98 | 0 | 13
HECK STR (Strukturputz) KC3 weiß | 3.6 | 1.65 | 0 | 13
HECK STR (Strukturputz) KC3 farbig (HBW 100-70) | 3.6 | 1.98 | 0 | 13
HECK STR (Strukturputz) KC4 weiß | 4.5 | 1.65 | 0 | 13
HECK STR (Strukturputz) KC4 farbig (HBW 100-70) | 4.5 | 1.98 | 0 | 13
HECK STR (Strukturputz) R3 weiß | 3 | 1.65 | 0 | 13
HECK STR (Strukturputz) R3 farbig (HBW 100-70) | 3 | 1.98 | 0 | 13
HECK ED (Edel-Dekor) KC1,5 weiß | 2.3 | 2.35 | 0 | 12
HECK ED (Edel-Dekor) KC1,5 farbig (HBW 100-70) | 2.3 | 2.82 | 0 | 12
HECK ED (Edel-Dekor) KC2 weiß | 2.3 | 2.35 | 0 | 13
HECK ED (Edel-Dekor)r KC2 farbig (HBW 100-70) | 2.3 | 2.82 | 0 | 13
HECK ED (Edel-Dekor) KC3 weiß | 2.9 | 2.35 | 0 | 13
HECK ED (Edel-Dekor) KC3 farbig (HBW 100-70) | 2.9 | 2.82 | 0 | 13
HECK ED (Edel-Dekor) KC4 weiß | 4.2 | 2.35 | 0 | 13
HECK ED (Edel-Dekor) KC4 farbig (HBW 100-70) | 4.2 | 2.82 | 0 | 13
HECK ED (Edel-Dekor) R3 weiß | 2.4 | 2.35 | 0 | 13
HECK ED (Edel-Dekor) R3 farbig (HBW 100-70) | 2.4 | 2.82 | 0 | 13
HECK ED (Edel-Dekor) R4 weiß | 3.5 | 2.35 | 0 | 13
HECK ED (Edel-Dekor) R4 farbig (HBW 100-70) | 3.5 | 2.82 | 0 | 13
HECK ED (Edel-Dekor) Waschelputz fein weiß | 5.6 | 2.81 | 0 | 13
HECK ED (Edel-Dekor) Waschelputz fein farbig (HBW 100-70) | 5.6 | 3.38 | 0 | 13
HECK ED (Edel-Dekor) Waschelputz grob weiß | 5.6 | 2.81 | 0 | 13
HECK ED (Edel-Dekor) Waschelputz grob farbig (HBW 100-70) | 5.6 | 3.38 | 0 | 13
HECK EP WD (Edelputz WD) Kratzputz Jura weiß | 18 | 2.22 | 0 | 27
HECK EP WD (Edelputz WD) Kratzputz Jura farbig (HBW 100-70) | 18 | 2.66 | 0 | 27
HECK SIF (Silikat-Fassadenfarbe) weiß |  | 14.65 | 0
HECK SIF (Silikat-Fassadenfarbe) farbig (HBW 100-70) |  | 17.55 | 0
HECK SILCO FF (Silicon-Fassadenfinish) weiß |  | 22.56 | 0
HECK SILCO FF (Silicon-Fassadenfinish) farbig (HBW 100-70) |  | 27.08 | 0
HECK Schraubdübel STR-U 2G 115 mm |  | 0.9
HECK Schraubdübel STR-U 2G 135 mm |  | 1.06
HECK Schraubdübel STR-U 2G 155 mm |  | 1.36
HECK Schraubdübel STR-U 2G 175 mm |  | 1.6
HECK Schraubdübel STR-U 2G 195 mm |  | 1.89
HECK Schraubdübel STR-U 2G 215 mm |  | 2.32
HECK Schraubdübel STR-U 2G 235 mm |  | 2.76
HECK Schraubdübel STR-U 2G 255 mm |  | 3.01
HECK Schraubdübel STR-U 2G 275 mm |  | 3.44
HECK Schraubdübel STR-U 2G 295 mm |  | 3.86
HECK Anputzleiste Membran Giga Flex |  | 5.38 | 0
HECK Anputzleiste mini mit Gewebe |  | 5.2 | 0
HECK Anputzleiste W38 |  | 11.42 | 0
HECK Anputzleiste W30 Plus |  | 6.2 | 0
HECK Fugendichtband 20/2-6 |  | 2.82 | 0 | 12
HECK Fugendichtband 20/4-9 |  | 5.02 | 0 | 8
HECK Fugendichtband 14/2-6 |  | 1.84 | 0 | 18
HECK Fugendichtband 14/3-9 |  | 2.67 | 0 | 12
HECK Fugendichtband 14/5-12 |  | 5.55 | 0 | 9
Dübelzubehör: |  | 0 | 0 | 0
HECK STR-Verschlusselement Steinwolle |  | 0.22604 | 0 | z. B.
HECK Dübelteller VT2G + HECK STR-Rondelle MW |  | 1.6611 | 0 | z. B. je
HECK Dübelteller 90 |  | 0.64 | 0 | z. B.