## EPS-Perimeter-DP
HECK Sockelsystem EPS | Dämmstärke |  |  | Rabatt-satz |  | Listenpreis 2025 € | 100 |  | Zeitauf-wand |  | Lohn + Material
| Bedarf/m² ca. | [5 empty] | Netto € | Gesamt € | min | /je | 0
HECK K+A grau |  | 4 | kg | 0 | % | 1.33 | 1.33 | 5.32 | 30 | /m² | 42.02
HECK EPS-Perimeter-Dämmplatte 30-035 |  | 1 | m² | 0 | % | 36.7 | 36.7 | 36.7
HECK K+A grau |  | 5 | kg | 0 | % | 1.33 | 1.33 | 6.65 | 16 | /m² | 9.4
HECK AGG (Armierungsgewebe fein) |  | 1.1 | m² | 0 | % | 2.5 | 2.5 | 2.75
HECK DS FLEX LIGHT (Dichtungsschlämme flexibel) |  | 2.8 | kg | 0 | % | 7.71 | 7.71 | 21.59 | 20 | /m² | 21.59
Preis Grundaufbau | [7 empty] | 73.01 | 66 | /m² | 73.01
HECK SHP 4S (Siliconharzputz 4S) KC2 weiß |  | 3 | kg | 0 | % | 5.29 | 5.29 | 15.87 | 13 | /m² | 15.87
HECK SILCO FF (Silicon-Fassadenfinish) weiß |  | 0.3 | l | 0 | % | 22.56 | 22.56 | 6.77 | 11 | /m² | 6.77
Preis incl. Anstrich | [7 empty] | 95.65 | 156 | /m² | 95.65
Verdübelung
HECK STR-U 2G Dübellänge 195 mm | z. B. | 4 | St. |  | % | 1.89 | 1.89 | 7.56 | 12 | /m² | 15.12
HECK STR-Verschlusselement Steinwolle | z. B. | 4 | St. |  | % | 0.23 | 0.23 | 0.92
HECK Dübelteller VT2G + HECK STR-Rondelle MW | z. B. | 4 | St. |  | % | 1.66 | 1.66 | 6.64
Zubehör
HECK Gewebeeckwinkel PVC (100x150 mm) |  | 1 | m | 0 | % | 2.46 | 2.46 | 2.46 | 8 | /m | 2.46
HECK Fugendichtband 14/2-6 |  | 1 | m | 0 | % | 1.84 | 1.84 | 1.84 | 3 | /m | 1.84
Materialkosten
Sockelfläche | 0 |  | m² |  | 0
Gebäudeecken | 0 |  | lfm |  | 0
Fugendichtband | 0 |  | lfm |  | 0
0
Materialbedarf
HECK EPS-Perimeter-Dämmplatte 30-035 |  |  |  |  | 0
HECK K+A grau |  |  |  |  | 0 |  | (Kleben)
HECK K+A grau |  |  |  |  | 0 |  | (Armieren)
HECK AGG (Armierungsgewebe fein) |  |  |  |  | 0
HECK DS FLEX LIGHT (Dichtungsschlämme flexibel) |  |  |  |  | 0
HECK SILCO FF (Silicon-Fassadenfinish) weiß |  |  |  |  | 0
HECK Gewebeeckwinkel PVC (100x150 mm) |  |  |  |  | 0
HECK Fugendichtband 14/2-6 |  |  |  |  | 0
Bei den Angaben in der Tabelle handelt es sich um Richtwerte aus der "Zeitaufwand-Tabelle - Ausbau / Fassade, 5. Auflage"
vom Fachverband der Stuckateuere für Ausbau und Fassade. Die tatsächlichen Verbräuche und vor allem Zeitwerte
können je nach den örtlichen Gegebenheiten auch in größerem Umfang von den Richtwerten abweichen.
Zum Erreichen der genannten Zeitwerte kann je nach Bauvorhaben/Produkt der Einsatz von Maschinentechnik erforderlich
sein. Die angegebenen Preise und Verbräuche sind vom Listenanwender zu überprüfen und können nicht garantiert werden.
Wir liefern ausschließlich auf Grundlage unserer AGB, Lieferungen/Preise ab Werk, zuzügl. ges. MwSt. Die obige Auf-
stellung enthält wesentliche Komponenten des Systemaufbaus, je nach Ausführungsart können Ergänzungen (z.B.
Grundierungen, Profile etc.) erforderlich sein.
Note on H6: Hier bitte Plattendicke in mm eintragen! (ohne Einheit)
Note on L7: Hier bitte die Lohnkosten/min eintragen!
Note on A8: blau hinterlegte Felder = mehrere Auswahlmöglichkeiten
Note on E8: Hier bitte Rabattsatz eintragen! Dieser Rabattsatz wird in alle Spalten übertragen. (außer Dämmplatten-Rabattspalte)
Note on A19: Verankerungslängen beachten! (ca. 60 mm)

## Tabelle1 (hidden)
HECK 2K DB LIGHT (2K-Dickbeschichtung) | 1.8 | 4.53 | 0
HECK K+A grau | 4 | 1.33 | 0
HECK K+A A1 | 4.1 | 1.63 | 0
HECK KLM CER (Klebemörtel Keramik) | 5 | 3 | 0
HECK DS FLEX LIGHT (Dichtungsschlämme flexibel) | 4.2 | 7.71 | 0
HECK EPS-Perimeter-Dämmplatte 30-035 |  | 36.7
HECK EPS Sockel-Dämmplatte 30-032 |  | 35.7
HECK K+A A1 | 4.1 | 1.63 | 0
HECK K+A grau | 5 | 1.33 | 0
HECK K+A weiß | 5 | 1.52 | 0
HECK K+A PLUS weiß | 4 | 2.18 | 0
HECK K+A LIGHT 085 | 3.5 | 2.53 | 0
HECK K+A ZF 70 | 4.2 | 5.28 | 0
HECK AGG (Armierungsgewebe fein) |  | 2.5
HECK AGG A1 (Armierungsgewebe A1 fein) |  | 2.68
HECK SILCO FF (Silicon-Fassadenfinish) weiß |  | 22.56
HECK SILCO FF (Silicon-Fassadenfinish) farbig (HBW 100-70) |  | 27.08
HECK Fugendichtband 20/2-6 |  | 2.82 | 0 | 12
HECK Fugendichtband 20/4-9 |  | 5.02 | 0 | 8
HECK Fugendichtband 14/2-6 |  | 1.84 | 0 | 18
HECK Fugendichtband 14/3-9 |  | 2.67 | 0 | 12
HECK Fugendichtband 14/5-12 |  | 5.55 | 0 | 9
HECK STR-U 2G Dübellänge 135 mm |  | 1.06
HECK STR-U 2G Dübellänge 155 mm |  | 1.36
HECK STR-U 2G Dübellänge 175 mm |  | 1.6
HECK STR-U 2G Dübellänge 195 mm |  | 1.89
HECK STR-U 2G Dübellänge 215 mm |  | 2.32
HECK STR-U 2G Dübellänge 235 mm |  | 2.76
HECK STR-U 2G Dübellänge 255 mm |  | 3.01
HECK STR-U 2G Dübellänge 275 mm |  | 3.44
HECK STR-U 2G Dübellänge 295 mm |  | 3.86
HECK STR-U 2G Dübellänge 315 mm |  | 4.46
HECK SHP (Siliconharzputz) KC1 weiß | 1.9 | 4.33
HECK SHP (Siliconharzputz) KC1 farbig (HBW 100-70) | 1.9 | 5.19
HECK SHP (Siliconharzputz) KC1,5 weiß | 2.2 | 4.33
HECK SHP (Siliconharzputz) KC1,5 farbig (HBW 100-70) | 2.2 | 5.19
HECK SHP (Siliconharzputz) KC2 weiß | 3 | 4.33
HECK SHP (Siliconharzputz) KC2 farbig (HBW 100-70) | 3 | 5.19
HECK SHP (Siliconharzputz) KC3 weiß | 3.8 | 4.33
HECK SHP (Siliconharzputz) KC3 farbig (HBW 100-70) | 3.8 | 5.19
HECK SHP (Siliconharzputz) R2 weiß | 2.5 | 4.33
HECK SHP (Siliconharzputz) R2 farbig (HBW 100-70) | 2.5 | 5.19
HECK SHP (Siliconharzputz) R3 weiß | 3.4 | 4.33
HECK SHP (Siliconharzputz) R3 farbig (HBW 100-70) | 3.4 | 5.19
HECK SHP 4S (Siliconharzputz 4S) KC1,5 weiß | 2.2 | 5.29
HECK SHP 4S (Siliconharzputz 4S) KC1,5 farbig (HBW 100-70) | 2.2 | 6.35
HECK SHP 4S (Siliconharzputz 4S) KC2 weiß | 3 | 5.29
HECK SHP 4S (Siliconharzputz 4S) KC2 farbig (HBW 100-70) | 3 | 6.35
HECK SHP 4S (Siliconharzputz 4S) KC3 weiß | 3.8 | 5.29
HECK SHP 4S (Siliconharzputz 4S) KC3 farbig (HBW 100-70) | 3.8 | 6.35
HECK STR-Verschlusselement Steinwolle |  | 0.22604 | 0
HECK Dübelteller VT2G + HECK STR-Rondelle MW |  | 1.6611 | 0