## Dämmputzsystem mit Welnet
Mineralischer Dämmputz für Außen mit Putzträger Welnet | Bedarf/m² ca. |  | Rabatt-satz |  | Listenpreis 2025 € | Netto € | Gesamt € | Zeitauf-wand |  | Lohn + Material
[8 empty] | min | /m² | 0
HECK Dämmputzträgermatte "Welnet" 30 mm | 1.1 | m² | 0 | % | 21.84 | 21.84 | 24.024 | 16 | /m² | 30.804
HECK Befestigungselement WB 60 | 6 | St. | 0 | % | 1.13 | 1.13 | 6.78
HECK DP MIN 090 WA (Mineralischer Dämmputz Außen), 50 mm dick | 20 | kg | 0 | % | 3.09 | 3.09 | 61.8 | 32 | /m² | 61.8
Rajasil KFP WA (Kalkfeinputz Außen) weiß (5 mm) | 6 | kg | 0 | % | 2.45 | 2.45 | 14.7 | 13 | /m² | 14.7
Preis Grundaufbau | [6 empty] | 107.3 |  |  | 107.3
Rajasil EP WD (Edelputz WD) Kratzputz mittel weiß | 22 | kg | 0 | % | 2.11 | 2.11 | 46.42 | 27 | /m² | 46.42
Preis incl. Edelputz | [6 empty] | 153.72 |  |  | 153.72
HECK SILCO FF (Silicon-Fassadenfinish) farbig (HBW 100-70) | 0.4 | l | 0 | % | 27.08 | 27.08 | 10.832 | 11 | /m² | 10.832
Systempreis incl. Egalisationsanstrich | [6 empty] | 164.55 | 99 | /m² | 164.55
Zubehör | [7 empty] | min | /je
HECK Anputzleiste mini mit Gewebe | 1 | m | 0 | % | 5.2 | 5.2 | 5.2 | 5 | /m | 5.2
HECK AGG (Armierungsgewebe fein) | 1.1 | m² | 0 | % | 2.5 | 2.5 | 2.75 | 6 | /m² | 2.75
HECK Gewebepfeile | 1 | St. | 0 | % | 2.33 | 2.33 | 2.33 | 2 | /St. | 2.33
Rajasil Trennvlies | 1.1 | m | 0 | % | 8.69 | 8.69 | 9.559 | 1 | /m² | 9.559
Materialkosten
Wandfläche | 0 |  | m² |  | 0
Leibungen | 0 |  | lfm |  | 0
Gewebepfeile | 0 |  | Stück |  | 0
0
Materialbedarf
HECK Dämmputzträgermatte "Welnet" 30 mm |  |  |  |  | 0
HECK Befestigungselement WB 60 |  |  |  |  | 0
HECK DP MIN 090 WA (Mineralischer Dämmputz Außen), 50 mm dick |  |  |  |  | 0
Rajasil KFP WA (Kalkfeinputz Außen) weiß (5 mm) |  |  |  |  | 0
Rajasil EP WD (Edelputz WD) Kratzputz mittel weiß |  |  |  |  | 0
HECK SILCO FF (Silicon-Fassadenfinish) farbig (HBW 100-70) |  |  |  |  | 0
HECK Anputzleiste mini mit Gewebe 2,4 m |  |  |  |  | 0
HECK AGG (Armierungsgewebe fein) |  |  |  |  | 0
HECK Gewebepfeile |  |  |  |  | 0
Rajasil Trennvlies |  |  |  |  | 0
Bei den Angaben in der Tabelle handelt es sich um Richtwerte aus der "Zeitaufwand-Tabelle - Ausbau / Fassade, 5. Auflage"
vom Fachverband der Stuckateuere für Ausbau und Fassade. Die tatsächlichen Verbräuche und vor allem Zeitwerte
können je nach den örtlichen Gegebenheiten auch in größerem Umfang von den Richtwerten abweichen.
Zum Erreichen der genannten Zeitwerte kann je nach Bauvorhaben/Produkt der Einsatz von Maschinentechnik erforderlich
sein. Die angegebenen Preise und Verbräuche sind vom Listenanwender zu überprüfen und können nicht garantiert werden.
Wir liefern ausschließlich auf Grundlage unserer AGB, Lieferungen/Preise ab Werk, zuzügl. ges. MwSt. Die obige Auf-
stellung enthält wesentliche Komponenten des Systemaufbaus, je nach Ausführungsart können Ergänzungen (z.B.
Grundierungen, Profile etc.) erforderlich sein.
Note on K7: Hier bitte die Lohnkosten/min eintragen!
Note on A8: blau hinterlegte Felder = mehrere Auswahlmöglichkeiten
Note on D8: Hier bitte Rabattsatz eintragen! Dieser Rabattsatz wird in alle Spalten übertragen.

## Dämmputzsystem tragf. Untergr.
Mineralischer Dämmputz für Außen auf tragfähigen Untergrund | Bedarf/m² ca. |  | Rabatt-satz |  | Listenpreis 2025 € | Netto € | Gesamt € | Zeitauf-wand |  | Lohn + Material
[8 empty] | min | /m² | 0
Rajasil SPB (Spritzbewurf), netzförmig | 5 | kg | 0 | % | 1.4599 | 1.4599 | 7.2994 | 2 | /m² | 7.2994
HECK DP MIN 090 WA (Mineralischer Dämmputz Außen), 50 mm dick | 20 | kg | 0 | % | 3.09 | 3.09 | 61.8 | 32 | /m² | 61.8
HECK K+A PLUS weiß (4 mm) | 4 | kg | 0 | % | 2.18 | 2.18 | 8.72 | 13 | /m² | 8.72
Preis Grundaufbau | [6 empty] | 77.82 |  |  | 77.82
HECK ED (Edel-Dekor) KC2 weiß | 2.3 | kg | 0 | % | 2.35 | 2.35 | 5.405 | 13 | /m² | 5.405
Preis incl. Edelputz | [6 empty] | 83.23 |  |  | 83.23
HECK SIF (Silikat-Fassadenfarbe) farbig (HBW 100-70) | 0.5 | l | 0 | % | 17.55 | 17.55 | 8.775 | 11 | /m² | 8.775
Systempreis incl. Egalisationsanstrich | [6 empty] | 92.01 | 71 | /m² | 92.01
Zubehör | [7 empty] | min | /je
HECK Anputzleiste mini mit Gewebe | 1 | m | 0 | % | 5.2 | 5.2 | 5.2 | 5 | /m | 5.2
HECK AGG (Armierungsgewebe fein) | 1.1 | m² | 0 | % | 2.5 | 2.5 | 2.75 | 6 | /m² | 2.75
HECK Gewebepfeile | 1 | St. | 0 | % | 2.33 | 2.33 | 2.33 | 2 | /St. | 2.33
Materialkosten
Wandfläche | 0 |  | m² |  | 0
Leibungen | 0 |  | lfm |  | 0
Gewebepfeile | 0 |  | Stück |  | 0
0
Materialbedarf
Rajasil SPB (Spritzbewurf) |  |  |  |  | 0
HECK DP MIN 090 WA (Mineralischer Dämmputz Außen), 50 mm dick |  |  |  |  | 0
HECK K+A PLUS weiß (4 mm) |  |  |  |  | 0
HECK ED (Edel-Dekor) KC2 weiß |  |  |  |  | 0
HECK SIF (Silikat-Fassadenfarbe) farbig (HBW 100-70) |  |  |  |  | 0
HECK Anputzleiste mini mit Gewebe 2,4 m |  |  |  |  | 0
HECK AGG (Armierungsgewebe fein) |  |  |  |  | 0
HECK Gewebepfeile |  |  |  |  | 0
Bei den Angaben in der Tabelle handelt es sich um Richtwerte aus der "Zeitaufwand-Tabelle - Ausbau / Fassade, 5. Auflage"
vom Fachverband der Stuckateuere für Ausbau und Fassade. Die tatsächlichen Verbräuche und vor allem Zeitwerte
können je nach den örtlichen Gegebenheiten auch in größerem Umfang von den Richtwerten abweichen.
Zum Erreichen der genannten Zeitwerte kann je nach Bauvorhaben/Produkt der Einsatz von Maschinentechnik erforderlich
sein. Die angegebenen Preise und Verbräuche sind vom Listenanwender zu überprüfen und können nicht garantiert werden.
Wir liefern ausschließlich auf Grundlage unserer AGB, Lieferungen/Preise ab Werk, zuzügl. ges. MwSt. Die obige Auf-
stellung enthält wesentliche Komponenten des Systemaufbaus, je nach Ausführungsart können Ergänzungen (z.B.
Grundierungen, Profile etc.) erforderlich sein.
Note on K7: Hier bitte die Lohnkosten/min eintragen!
Note on D8: Hier bitte Rabattsatz eintragen! Dieser Rabattsatz wird in alle Spalten übertragen.

## Listen Welnet (hidden)
HECK Dämmputzträgermatte "Welnet" 30 mm |  | 21.84
HECK Dämmputzträgermatte "Welnet" 20 mm |  | 21.84
Rajasil EP WD (Edelputz WD) Kratzputz mittelfein weiß | 18 | 2.11 | 0 | 30
Rajasil EP WD (Edelputz WD) Kratzputz mittelfein farbig (HBW 100-70) | 18 | 2.53 | 0 | 30
Rajasil EP WD (Edelputz WD) Kratzputz mittel weiß | 22 | 2.11 | 0 | 27
Rajasil EP WD (Edelputz WD) Kratzputz mittel farbig (HBW 100-70) | 22 | 2.53 | 0 | 27
Rajasil EP WD (Edelputz WD) Kellenwurf fein weiß | 7 | 2.11 | 0 | 24
Rajasil EP WD (Edelputz WD) Kellenwurf fein farbig (HBW 100-70) | 7 | 2.53 | 0 | 24
Rajasil EP WD (Edelputz WD) Kellenwurf mittel weiß | 11 | 2.11 | 0 | 24
Rajasil EP WD (Edelputz WD) Kellenwurf mittel farbig (HBW 100-70) | 11 | 2.53 | 0 | 24
Rajasil EP WD (Edelputz WD) Kelllenwurf grob weiß | 15 | 2.11 | 0 | 24
Rajasil EP WD (Edelputz WD) Kellenwurf grob farbig (HBW 100-70) | 15 | 2.53 | 0 | 24
Rajasil EP WD (Edelputz WD) Münchner Rauputz mittel weiß | 9 | 2.11 | 0 | 13
Rajasil EP WD (Edelputz WD) Münchner Rauputz mittel farbig (HBW 100-70) | 9 | 2.53 | 0 | 13
Rajasil EP WD (Edelputz WD) Altdeutscher Putz mittel weiß | 15 | 2.11 | 0 | 16
Rajasil EP WD (Edelputz WD) Altdeutscher Putz mittel farbig (HBW 100-70) | 15 | 2.53 | 0 | 16
Rajasil EP WD (Edelputz WD) Scheibputz fein weiß | 7 | 2.11 | 0 | 13
Rajasil EP WD (Edelputz WD) Scheibputz fein farbig (HBW 100-70) | 7 | 2.53 | 0 | 13
Rajasil EP WD (Edelputz WD) Scheibputz mittelfein weiß | 8 | 2.11 | 0 | 13
Rajasil EP WD (Edelputz WD) Scheibputz mittelfein farbig (HBW 100-70) | 8 | 2.53 | 0 | 13
Rajasil EP WD (Edelputz WD) Scheibputz mittel weiß | 11 | 2.11 | 0 | 13
Rajasil EP WD (Edelputz WD) Scheibputz mittel farbig (HBW 100-70) | 11 | 2.53 | 0 | 13
Rajasil EP WD (Edelputz WD) Besenwurf weiß | 4 | 2.11 | 0 | 11
Rajasil EP WD (Edelputz WD) Besenwurf farbig (HBW 100-70) | 4 | 2.53 | 0 | 11
HECK EP WD (Edelputz WD) Kratzputz Jura weiß | 18 | 2.22 | 0 | 27
HECK EP WD (Edelputz WD) Kratzputz Jura farbig (HBW 100-70) | 18 | 2.66 | 0 | 27
HECK STR (Strukturputz) KC2 weiß | 3 | 1.65 | 0 | 13
HECK STR (Strukturputz) KC2 farbig (HBW 100-70) | 3 | 1.98 | 0 | 13
HECK STR (Strukturputz) KC3 weiß | 3.6 | 1.65 | 0 | 13
HECK STR (Strukturputz) KC3 farbig (HBW 100-70) | 3.6 | 1.98 | 0 | 13
HECK STR (Strukturputz) KC4 weiß | 4.5 | 1.65 | 0 | 13
HECK STR (Strukturputz) KC4 farbig (HBW 100-70) | 4.5 | 1.98 | 0 | 13
HECK STR (Strukturputz) R3 weiß | 3 | 1.65 | 0 | 13
HECK STR (Strukturputz) R3 farbig (HBW 100-70) | 3 | 1.98 | 0 | 13
HECK ED (Edel-Dekor) KC1,5 weiß | 2.3 | 2.35 | 0 | 12
HECK ED (Edel-Dekor) KC1,5 farbig (HBW 100-70) | 2.3 | 2.82 | 0 | 12
HECK ED (Edel-Dekor) KC2 weiß | 2.3 | 2.35 | 0 | 13
HECK ED (Edel-Dekor) KC2 farbig (HBW 100-70) | 2.3 | 2.82 | 0 | 13
HECK ED (Edel-Dekor) KC3 weiß | 2.9 | 2.35 | 0 | 13
HECK ED (Edel-Dekor) KC3 farbig (HBW 100-70) | 2.9 | 2.82 | 0 | 13
HECK ED (Edel-Dekor) KC4 weiß | 4.2 | 2.35 | 0 | 13
HECK ED (Edel-Dekor) KC4 farbig (HBW 100-70) | 4.2 | 2.82 | 0 | 13
HECK ED (Edel-Dekor) R3 weiß | 2.4 | 2.35 | 0 | 13
HECK ED (Edel-Dekor) R3 farbig (HBW 100-70) | 2.4 | 2.82 | 0 | 13
HECK ED (Edel-Dekor) R4 weiß | 3.5 | 2.35 | 0 | 13
HECK ED (Edel-Dekor) R4 farbig (HBW 100-70) | 3.5 | 2.82 | 0 | 13
HECK ED (Edel-Dekor) Waschelputz fein weiß | 5.6 | 2.81 | 0 | 13
HECK ED (Edel-Dekor) Waschelputz fein farbig (HBW 100-70) | 5.6 | 3.38 | 0 | 13
HECK ED (Edel-Dekor) Waschelputz grob weiß | 5.6 | 2.81 | 0 | 13
HECK ED (Edel-Dekor) Waschelputz grob farbig (HBW 100-70) | 5.6 | 3.38 | 0 | 13
HECK K+A PLUS weiß 4 mm | 4 | 2.18 | 0 | 13
HECK K+A PLUS farbig (HBW 100-70) 4 mm | 4 | 2.53 | 0 | 13
HECK SHP (Siliconharzputz) KC1 weiß | 1.9 | 4.33 | 0 | 12
HECK SHP (Siliconharzputz) KC1 farbig (HBW 100-70) | 1.9 | 5.19 | 0 | 12
HECK SHP (Siliconharzputz) KC1,5 weiß | 2.2 | 4.33 | 0 | 12
HECK SHP (Siliconharzputz) KC1,5 farbig (HBW 100-70) | 2.2 | 5.19 | 0 | 12
HECK SHP (Siliconharzputz) KC2 weiß | 3 | 4.33 | 0 | 13
HECK SHP (Siliconharzputz) KC2 farbig (HBW 100-70) | 3 | 5.19 | 0 | 13
HECK SHP (Siliconharzputz) KC3 weiß | 3.8 | 4.33 | 0 | 13
HECK SHP (Siliconharzputz) KC3 farbig (HBW 100-70) | 3.8 | 5.19 | 0 | 13
HECK SHP (Siliconharzputz) R2 weiß | 2.5 | 4.33 | 0 | 13
HECK SHP (Siliconharzputz) R2 farbig (HBW 100-70) | 2.5 | 5.19 | 0 | 13
HECK SHP (Siliconharzputz) R3 weiß | 3.4 | 4.33 | 0 | 13
HECK SHP (Siliconharzputz) R3 farbig (HBW 100-70) | 3.4 | 5.19 | 0 | 13
HECK SIP (Silikatputz) KC1 weiß | 2.7 | 4.29 | 0 | 12
HECK SIP (Silikatputz) KC1 farbig (HBW 100-70) | 2.7 | 5.14 | 0 | 12
HECK SIP (Silikatputz) KC2 weiß | 3.6 | 4.29 | 0 | 13
HECK SIP (Silikatputz) KC2 farbig (HBW 100-70) | 3.6 | 5.14 | 0 | 13
HECK SIP (Silikatputz) KC3 weiß | 4.3 | 4.29 | 0 | 13
HECK SIP (Silikatputz) KC3 farbig (HBW 100-70) | 4.3 | 5.14 | 0 | 13
HECK SIP (Silikatputz) R2 weiß | 3.8 | 4.29 | 0 | 13
HECK SIP (Silikatputz) R2 farbig (HBW 100-70) | 3.8 | 5.14 | 0 | 13
HECK SIP (Silikatputz) R3 weiß | 4.5 | 4.29 | 0 | 13
HECK SIP (Silikatputz) R3 farbig (HBW 100-70) | 4.5 | 5.14 | 0 | 13
Rajasil KFP WA (Kalkfeinputz Außen) weiß (5mm) | 6 | 2.45 | 0 | 12
Rajasil KFP WA (Kalkfeinputz Außen) farbig HBW 100-70 (5mm) | 6 | 2.94 | 0 | 12
HECK SHP 4S (Siliconharzputz 4S) KC1,5 weiß | 2.4 | 5.29 | 0 | 13
HECK SHP 4S (Siliconharzputz 4S) KC1,5 farbig (HBW 100-70) | 2.4 | 6.35 | 0 | 13
HECK SHP 4S (Siliconharzputz 4S) KC2 weiß | 3.2 | 5.29 | 0 | 13
HECK SHP 4S (Siliconharzputz 4S) KC2 farbig (HBW 100-70) | 3.2 | 6.35 | 0 | 13
HECK SHP 4S (Siliconharzputz 4S) KC3 weiß | 4.2 | 5.29 | 0 | 13
HECK SHP 4S (Siliconharzputz 4S) KC3 farbig (HBW 100-70) | 4.2 | 6.35 | 0 | 13
HECK SIF (Silikat-Fassadenfarbe) weiß | 0.5 | 14.65 | 0
HECK SIF (Silikat-Fassadenfarbe) farbig (HBW 100-70) | 0.5 | 17.55 | 0
HECK SILCO FF (Silicon-Fassadenfinish) weiß | 0.4 | 22.56 | 0
HECK SILCO FF (Silicon-Fassadenfinish) farbig (HBW 100-70) | 0.4 | 27.08 | 0
HECK K+A PLUS weiß (4 mm) | 4 | 2.18 | 0
Rajasil KFP WA (Kalkfeinputz Außen) weiß (5 mm) | 6 | 2.45 | 0

## Listen (hidden)
HECK Dämmputzträgermatte "Welnet" 30 mm |  | 21.84
HECK Dämmputzträgermatte "Welnet" 20 mm |  | 21.84
Rajasil EP WD (Edelputz WD) Kratzputz mittelfein weiß | 18 | 2.11 | 0 | 30
Rajasil EP WD (Edelputz WD) Kratzputz mittelfein farbig (HBW 100-70) | 18 | 2.53 | 0 | 30
Rajasil EP WD (Edelputz WD) Kratzputz mittel weiß | 22 | 2.11 | 0 | 27
Rajasil EP WD (Edelputz WD) Kratzputz mittel farbig (HBW 100-70) | 22 | 2.53 | 0 | 27
Rajasil EP WD (Edelputz WD) Kellenwurf fein weiß | 7 | 2.11 | 0 | 24
Rajasil EP WD (Edelputz WD) Kellenwurf fein farbig (HBW 100-70) | 7 | 2.53 | 0 | 24
Rajasil EP WD (Edelputz WD) Kellenwurf mittel weiß | 11 | 2.11 | 0 | 24
Rajasil EP WD (Edelputz WD) Kellenwurf mittel farbig (HBW 100-70) | 11 | 2.53 | 0 | 24
Rajasil EP WD (Edelputz WD) Kelllenwurf grob weiß | 15 | 2.11 | 0 | 24
Rajasil EP WD (Edelputz WD) Kellenwurf grob farbig (HBW 100-70) | 15 | 2.53 | 0 | 24
Rajasil EP WD (Edelputz WD) Münchner Rauputz mittel weiß | 9 | 2.11 | 0 | 13
Rajasil EP WD (Edelputz WD) Münchner Rauputz mittel farbig (HBW 100-70) | 9 | 2.53 | 0 | 13
Rajasil EP WD (Edelputz WD) Altdeutscher Putz mittel weiß | 15 | 2.11 | 0 | 16
Rajasil EP WD (Edelputz WD) Altdeutscher Putz mittel farbig (HBW 100-70) | 15 | 2.53 | 0 | 16
Rajasil EP WD (Edelputz WD) Scheibputz fein weiß | 7 | 2.11 | 0 | 13
Rajasil EP WD (Edelputz WD) Scheibputz fein farbig (HBW 100-70) | 7 | 2.53 | 0 | 13
Rajasil EP WD (Edelputz WD) Scheibputz mittelfein weiß | 8 | 2.11 | 0 | 13
Rajasil EP WD (Edelputz WD) Scheibputz mittelfein farbig (HBW 100-70) | 8 | 2.53 | 0 | 13
Rajasil EP WD (Edelputz WD) Scheibputz mittel weiß | 11 | 2.11 | 0 | 13
Rajasil EP WD (Edelputz WD) Scheibputz mittel farbig (HBW 100-70) | 11 | 2.53 | 0 | 13
Rajasil EP WD (Edelputz WD) Besenwurf weiß | 4 | 2.11 | 0 | 11
Rajasil EP WD (Edelputz WD) Besenwurf farbig (HBW 100-70) | 4 | 2.53 | 0 | 11
HECK EP WD (Edelputz WD) Kratzputz Jura weiß | 18 | 2.22 | 0 | 27
HECK EP WD (Edelputz WD) Kratzputz Jura farbig (HBW 100-70) | 18 | 2.66 | 0 | 27
HECK STR (Strukturputz) KC2 weiß | 3 | 1.65 | 0 | 13
HECK STR (Strukturputz) KC2 farbig (HBW 100-70) | 3 | 1.98 | 0 | 13
HECK STR (Strukturputz) KC3 weiß | 3.6 | 1.65 | 0 | 13
HECK STR (Strukturputz) KC3 farbig (HBW 100-70) | 3.6 | 1.98 | 0 | 13
HECK STR (Strukturputz) KC4 weiß | 4.5 | 1.65 | 0 | 13
HECK STR (Strukturputz) KC4 farbig (HBW 100-70) | 4.5 | 1.98 | 0 | 13
HECK STR (Strukturputz) R3 weiß | 3 | 1.65 | 0 | 13
HECK STR (Strukturputz) R3 farbig (HBW 100-70) | 3 | 1.98 | 0 | 13
HECK ED (Edel-Dekor) KC1,5 weiß | 2.3 | 2.35 | 0 | 12
HECK ED (Edel-Dekor) KC1,5 farbig (HBW 100-70) | 2.3 | 2.82 | 0 | 12
HECK ED (Edel-Dekor) KC2 weiß | 2.3 | 2.35 | 0 | 13
HECK ED (Edel-Dekor) KC2 farbig (HBW 100-70) | 2.3 | 2.82 | 0 | 13
HECK ED (Edel-Dekor) KC3 weiß | 2.9 | 2.35 | 0 | 13
HECK ED (Edel-Dekor) KC3 farbig (HBW 100-70) | 2.9 | 2.82 | 0 | 13
HECK ED (Edel-Dekor) KC4 weiß | 4.2 | 2.35 | 0 | 13
HECK ED (Edel-Dekor) KC4 farbig (HBW 100-70) | 4.2 | 2.82 | 0 | 13
HECK ED (Edel-Dekor) R3 weiß | 2.4 | 2.35 | 0 | 13
HECK ED (Edel-Dekor) R3 farbig (HBW 100-70) | 2.4 | 2.82 | 0 | 13
HECK ED (Edel-Dekor) R4 weiß | 3.5 | 2.35 | 0 | 13
HECK ED (Edel-Dekor) R4 farbig (HBW 100-70) | 3.5 | 2.82 | 0 | 13
HECK ED (Edel-Dekor) Waschelputz fein weiß | 5.6 | 2.81 | 0 | 13
HECK ED (Edel-Dekor) Waschelputz fein farbig (HBW 100-70) | 5.6 | 3.38 | 0 | 13
HECK ED (Edel-Dekor) Waschelputz grob weiß | 5.6 | 2.81 | 0 | 13
HECK ED (Edel-Dekor) Waschelputz grob farbig (HBW 100-70) | 5.6 | 3.38 | 0 | 13
HECK K+A PLUS weiß 4 mm | 4 | 2.18 | 0 | 13
HECK K+A PLUS farbig (HBW 100-70) 4 mm | 4 | 2.53 | 0 | 13
HECK SHP (Siliconharzputz) KC1 weiß | 1.9 | 4.33 | 0 | 12
HECK SHP (Siliconharzputz) KC1 farbig (HBW 100-70) | 1.9 | 5.19 | 0 | 12
HECK SHP (Siliconharzputz) KC1,5 weiß | 2.2 | 4.33 | 0 | 12
HECK SHP (Siliconharzputz) KC1,5 farbig (HBW 100-70) | 2.2 | 5.19 | 0 | 12
HECK SHP (Siliconharzputz) KC2 weiß | 3 | 4.33 | 0 | 13
HECK SHP (Siliconharzputz) KC2 farbig (HBW 100-70) | 3 | 5.19 | 0 | 13
HECK SHP (Siliconharzputz) KC3 weiß | 3.8 | 4.33 | 0 | 13
HECK SHP (Siliconharzputz) KC3 farbig (HBW 100-70) | 3.8 | 5.19 | 0 | 13
HECK SHP (Siliconharzputz) R2 weiß | 2.5 | 4.33 | 0 | 13
HECK SHP (Siliconharzputz) R2 farbig (HBW 100-70) | 2.5 | 5.19 | 0 | 13
HECK SHP (Siliconharzputz) R3 weiß | 3.4 | 4.33 | 0 | 13
HECK SHP (Siliconharzputz) R3 farbig (HBW 100-70) | 3.4 | 5.19 | 0 | 13
HECK SIP (Silikatputz) KC1 weiß | 2.7 | 4.29 | 0 | 12
HECK SIP (Silikatputz) KC1 farbig (HBW 100-70) | 2.7 | 5.14 | 0 | 12
HECK SIP (Silikatputz) KC2 weiß | 3.6 | 4.29 | 0 | 13
HECK SIP (Silikatputz) KC2 farbig (HBW 100-70) | 3.6 | 5.14 | 0 | 13
HECK SIP (Silikatputz) KC3 weiß | 4.3 | 4.29 | 0 | 13
HECK SIP (Silikatputz) KC3 farbig (HBW 100-70) | 4.3 | 5.14 | 0 | 13
HECK SIP (Silikatputz) R2 weiß | 3.8 | 4.29 | 0 | 13
HECK SIP (Silikatputz) R2 farbig (HBW 100-70) | 3.8 | 5.14 | 0 | 13
HECK SIP (Silikatputz) R3 weiß | 4.5 | 4.29 | 0 | 13
HECK SIP (Silikatputz) R3 farbig (HBW 100-70) | 4.5 | 5.14 | 0 | 13
Rajasil KFP WA (Kalkfeinputz Außen) weiß (5mm) | 6 | 2.45 | 0 | 12
Rajasil KFP WA (Kalkfeinputz Außen) farbig HBW 100-70 (5mm) | 6 | 2.94 | 0 | 12
HECK SHP 4S (Siliconharzputz 4S) KC1,5 weiß | 2.4 | 5.29 | 0 | 13
HECK SHP 4S (Siliconharzputz 4S) KC1,5 farbig (HBW 100-70) | 2.4 | 6.35 | 0 | 13
HECK SHP 4S (Siliconharzputz 4S) KC2 weiß | 3.2 | 5.29 | 0 | 13
HECK SHP 4S (Siliconharzputz 4S) KC2 farbig (HBW 100-70) | 3.2 | 6.35 | 0 | 13
HECK SHP 4S (Siliconharzputz 4S) KC3 weiß | 4.2 | 5.29 | 0 | 13
HECK SHP 4S (Siliconharzputz 4S) KC3 farbig (HBW 100-70) | 4.2 | 6.35 | 0 | 13
HECK SIF (Silikat-Fassadenfarbe) weiß | 0.5 | 14.65 | 0
HECK SIF (Silikat-Fassadenfarbe) farbig (HBW 100-70) | 0.5 | 17.55 | 0
HECK SILCO FF (Silicon-Fassadenfinish) weiß | 0.4 | 22.56 | 0
HECK SILCO FF (Silicon-Fassadenfinish) farbig (HBW 100-70) | 0.4 | 27.08 | 0
HECK K+A PLUS weiß (4 mm) | 4 | 2.18 | 0
Rajasil KFP WA (Kalkfeinputz Außen) weiß (5 mm) | 6 | 2.45 | 0