## HECK INNEO
HECK Comfortrock ID | Dämmstärke |  |  | Rabatt-satz |  | Listenpreis 2025 € | 60 |  | Zeitauf-wand |  | Lohn + Material
| Bedarf/m² ca. | [5 empty] | EP € | Gesamt € | min |  | 0
HECK K+A PORaktiv PLUS Verklebung 5 mm |  | 5 | kg | 0 | % | 3.39 | 3.39 | 16.95 | 27 | /m² | 55.35
HECK Comfortrock ID 60 mm |  | 1 | m² | 0 | % | 38.4 | 38.4 | 38.4
HECK K+A PORaktiv PLUS 5 mm Armierung |  | 5 | kg | 0 | % | 3.39 | 3.39 | 16.95 | 21 | /m² | 19.7
HECK AGG (Armierungsgewebe fein) |  | 1.1 | m² | 0 | % | 2.5 | 2.5 | 2.75
Preis Grundaufbau | [7 empty] | 75.05 | 48 | /m² | 75.05
Rajasil KFP OWA (Kalkfeinputz Innen), 3 mm weiß |  | 4.2 | kg | 0 | % | 2.31 | 2.31 | 9.7 | 14 | /m² | 9.7
HECK SIF INTERIOR (Silikat-Innenfarbe) weiß |  | 0.2 | l | 0 | % | 10.67 | 10.67 | 2.13 | 11 | /m² | 2.13
Systempreis incl. Egalisationsanstrich | [7 empty] | 86.88 | 73 | /m² | 86.88
Zubehör
HECK Gewebeeckwinkel PVC 80 x 120 mm |  | 1 | m | 0 | % | 2.19 | 2.19 | 2.19 | 8 | /m | 2.19
HECK Gewebepfeile |  | 1 | St. | 0 | % | 2.33 | 2.33 | 2.33 | 3 | /m | 2.33
HECK Abschlussprofiil 3 mm |  | 1 | m | 0 | % | 2.97 | 2.97 | 2.97 | 6 | /m | 2.97
HECK Fugendichtband 14/2-6 mm |  | 1 | m | 0 | % | 1.84 | 1.84 | 1.84 | 3 | /m | 1.84
Materialkosten
Wandfläche | 0 |  | m² |  | 0
Eckausbildung | 0 |  | lfm |  | 0
Leibungen | 0 |  | lfm |  | 0
Gewebepfeile | 0 |  | Stück |  | 0
0
Materialbedarf
HECK K+A PORaktiv PLUS Verklebung 5 mm |  |  |  |  | 0
HECK Comfortrock ID 60 mm |  |  |  |  | 0
HECK K+A PORaktiv PLUS 5 mm Armierung |  |  |  |  | 0
HECK AGG (Armierungsgewebe fein) |  |  |  |  | 0
Rajasil KFP OWA (Kalkfeinputz Innen), 3 mm weiß |  |  |  |  | 0
HECK SIF INTERIOR (Silikat-Innenfarbe) weiß |  |  |  |  | 0
HECK Gewebeeckwinkel PVC 80 x 120 mm |  |  |  |  | 0
HECK Gewebepfeile |  |  |  |  | 0
HECK Abschlussprofiil 3 mm |  |  |  |  | 0
HECK Fugendichtband 14/2-6 mm |  |  |  |  | 0
Bei den Angaben in der Tabelle handelt es sich um Richtwerte aus der "Zeitaufwand-Tabelle - Ausbau / Fassade, 5. Auflage"
vom Fachverband der Stuckateuere für Ausbau und Fassade. Die tatsächlichen Verbräuche und vor allem Zeitwerte
können je nach den örtlichen Gegebenheiten auch in größerem Umfang von den Richtwerten abweichen.
Zum Erreichen der genannten Zeitwerte kann je nach Bauvorhaben/Produkt der Einsatz von Maschinentechnik erforderlich
sein. Die angegebenen Preise und Verbräuche sind vom Listenanwender zu überprüfen und können nicht garantiert werden.
Wir liefern ausschließlich auf Grundlage unserer AGB, Lieferungen/Preise ab Werk, zuzügl. ges. MwSt. Die obige Auf-
stellung enthält wesentliche Komponenten des Systemaufbaus, je nach Ausführungsart können Ergänzungen (z.B.
Grundierungen, Profile etc.) erforderlich sein.
Note on L7: Hier bitte die Lohnkosten/min eintragen!
Note on E8: Hier bitte Rabattsatz eintragen! Dieser Rabattsatz wird in alle Spalten übertragen. (außer Dämmplatten-Rabattspalte)
Note on A9: blau hinterlegte Felder = mehrere Auswahlmöglichkeiten

## Tabelle1 (hidden)
Produkte | Bedarf | Listenpreis
HECK Comfortrock ID 30 mm | 1 | 19.2 | 30
HECK Comfortrock ID 60 mm | 1 | 38.4 | 60
Rajasil KFP OWA (Kalkfeinputz Innen), 3 mm weiß | 3.6 | 2.31
Rajasil KFP OWA (Kalkfeinputz Innen), 3 mm farbig (HBW 100-70) | 3.6 | 2.77
HECK SIF INTERIOR (Silikat-Innenfarbe) weiß | 0.2 | 10.67
HECK SIF INTERIOR (Silikat-Innenfarbe) farbig (HBW 100-70) | 0.2 | 12.8
HECK Gewebeeckwinkel PVC 80 x 120 mm |  | 2.19
HECK Gewebeeckwinkel PVC 100 x 150 mm |  | 2.46
HECK Gewebeeckwinkel PVC 100 x 230 mm |  | 2.53
HECK Gewebepfeile |  | 2.33
HECK Sturzeckwinkel 10 cm |  | 6.8
HECK Sturzeckwinkel 20 cm |  | 6.96
HECK Anputzprofil Membran GIGA Flex |  | 5.38
HECK Abschlussprofiil 3 mm |  | 2.97
HECK Abschlussprofiil 6 mm |  | 3.03
HECK Abschlussprofiil 10 mm |  | 3.12