## Holzrahmenbau
HECK Holzbau A2 | Dämmstärke |  |  | Rabatt-satz |  | Listenpreis 2025 € | 100 |  | Zeitauf-wand |  | Lohn + Material
| Bedarf/m² ca. | [5 empty] | Netto € | Gesamt € | min |  | 0
HECK BK FLEX A2 (Dispersionskleber Flex A2) |  | 1.5 | kg | 0 | % | 9.39 | 9.39 | 14.09 | 25 | /m² | 63.45
HECK Coverrock X-2 |  | 1 | m² | 0 | % | 49.36 | 49.36 | 49.36
HECK K+A A1 |  | 6.25 | kg | 0 | % | 1.63 | 1.63 | 10.19 | 16 | /m² | 13.14
HECK AGG A1 (Armierungsgewebe A1 fein) |  | 1.1 | m² | 0 | % | 2.68 | 2.68 | 2.95
Preis Grundaufbau | [7 empty] | 76.59 |  |  | 76.59
HECK UG (Universalgrundierung) weiß |  | 0.2 | l | 0 | % | 7.37 | 7.37 | 1.47 | 4 | /m² | 1.47
HECK STR (Strukturputz) KC2 farbig (HBW 100-70) |  | 3 | kg | 0 | % | 1.98 | 1.98 | 5.94 | 13 | /m² | 5.94
Preis incl. Edelputz | [7 empty] | 84 |  |  | 84
Systempreis | [7 empty] | 84 | 58 | /m² | 84
Zubehör
HECK Sockelprofil |  | 1 | m | 0 | % | 8.33 | 8.33 | 8.33 | 12 | /m | 8.33
HECK Gewebeeckwinkel PVC (100x150 mm) |  | 1 | m | 0 | % | 2.46 | 2.46 | 2.46 | 8 | /m | 2.46
HECK Fugendichtband 14/2-6 |  | 1 | m | 0 | % | 1.84 | 1.84 | 1.84 | 3 | /m | 1.84
HECK Anputzleiste Membran GIGA FLEX |  | 1 | m | 0 | % | 5.38 | 5.38 | 5.38 | 5 | /m | 5.38
Verdübelung | Bauaufsichtliche Zulassungen bitte beachten!
HECK STR-H E Dübellänge 120 mm | z. B. | 4 | St. | 0 | % | 2.94 | 2.94 | 11.76 | 12 | /m² | 14.24
HECK STR-Verschlusselement Steinwolle | z. B. | 4 | St. | 0 | % | 0.2156 | 0.22 | 0.88
HECK Dübelteller 90 | z. B. | 4 | St. | 0 | % | 0.62 | 0.62 | 2.48
Materialkosten
Wandfläche | 0 |  | m² |  | 0
Leibungen | 0 |  | lfm |  | 0
Gebäudeecken | 0 |  | lfm |  | 0
Sockel | 0 |  | lfm |  | 0
Verdübelung | 0 |  | m² |  | 0
0
Materialbedarf
HECK Coverrock X-2 |  |  |  |  | 0
HECK BK FLEX A2 (Dispersionskleber Flex A2) |  |  |  |  | 0 |  | (Kleben)
HECK K+A A1 |  |  |  |  | 0 |  | (Armieren)
HECK AGG A1 (Armierungsgewebe A1 fein) |  |  |  |  | 0
HECK UG (Universalgrundierung) weiß |  |  |  |  | 0
HECK STR (Strukturputz) KC2 farbig (HBW 100-70) |  |  |  |  | 0
HECK Sockelprofil |  |  |  |  | 0
HECK Gewebeeckwinkel PVC (100x150 mm) |  |  |  |  | 0
HECK Fugendichtband 14/2-6 |  |  |  |  | 0
HECK Anputzleiste Membran GIGA FLEX |  |  |  |  | 0
HECK STR-H E Dübellänge 120 mm |  |  |  |  | 0
HECK STR-Verschlusselement Steinwolle |  |  |  |  | 0
HECK Dübelteller 90 |  |  |  |  | 0
Bei den Angaben in der Tabelle handelt es sich um Richtwerte aus der "Zeitaufwand-Tabelle - Ausbau / Fassade, 5. Auflage"
vom Fachverband der Stuckateuere für Ausbau und Fassade. Die tatsächlichen Verbräuche und vor allem Zeitwerte
können je nach den örtlichen Gegebenheiten auch in größerem Umfang von den Richtwerten abweichen.
Zum Erreichen der genannten Zeitwerte kann je nach Bauvorhaben/Produkt der Einsatz von Maschinentechnik erforderlich
sein. Die angegebenen Preise und Verbräuche sind vom Listenanwender zu überprüfen und können nicht garantiert werden.
Wir liefern ausschließlich auf Grundlage unserer AGB, Lieferungen/Preise ab Werk, zuzügl. ges. MwSt. Die obige Auf-
stellung enthält wesentliche Komponenten des Systemaufbaus, je nach Ausführungsart können Ergänzungen (z.B.
Grundierungen, Profile etc.) erforderlich sein.
Note on H6: Hier bitte Plattendicke in mm eintragen! (ohne Einheit)
Note on L7: Hier bitte die Lohnkosten/min eintragen!
Note on A8: blau hinterlegte Felder = mehrere Auswahlmöglichkeiten
Note on E8: Hier bitte Rabattsatz eintragen! Dieser Rabattsatz wird in alle Spalten übertragen. (außer Dämmplatten-Rabattspalte)
Note on A24: Verankerungslängen beachten! (ca. 60 mm)

## Tabelle1 (hidden)
HECK BK FLEX A2 (Dispersionskleber Flex A2) | 1.5 | 9.39 | 0
HECK K+A A1 | 4.1 | 1.63 | 0
HECK K+A grau | 4 | 1.33 | 0
HECK Coverrock II 035 |  | 51 |  | 25
HECK Coverrock X-2 |  | 49.361 |  | 25
HECK K+A grau | 6 | 1.33 | 0
HECK K+A weiß | 6 | 1.52 | 0
HECK K+A A1 | 6.25 | 1.63 | 0
HECK UG (Universalgrundierung) weiß |  | 7.37
HECK UG (Universalgrundierung) farbig (HBW 100-70) |  | 8.84
HECK EP WD (Edelputz WD) Kratzputz Jura weiß | 5.6 | 2.22 | 0 | 27
HECK EP WD (Edelputz WD) Kratzputz Jura farbig (HBW 100-70) | 5.6 | 2.66 | 0 | 27
HECK SHP (Siliconharzputz) KC1 weiß | 1.9 | 4.33 | 0 | 12
HECK SHP (Siliconharzputz) KC1 farbig (HBW 100-70) | 1.9 | 5.19 | 0 | 12
HECK SHP (Siliconharzputz) KC1,5 weiß | 2.2 | 4.33 | 0 | 12
HECK SHP (Siliconharzputz) KC1,5 farbig (HBW 100-70) | 2.2 | 5.19 | 0 | 12
HECK SHP (Siliconharzputz) KC2 weiß | 3 | 4.33 | 0 | 13
HECK SHP (Siliconharzputz) KC2 farbig (HBW 100-70) | 3 | 5.19 | 0 | 13
HECK SHP (Siliconharzputz) KC3 weiß | 3.8 | 4.33 | 0 | 13
HECK SHP (Siliconharzputz) KC3 farbig (HBW 100-70) | 3.8 | 5.19 | 0 | 13
HECK SHP 4S (Siliconharzputz 4S) KC1,5 weiß | 2.2 | 5.29 | 0 | 12
HECK SHP 4S (Siliconharzputz 4S) KC1,5 farbig (HBW 100-70) | 2.2 | 6.35 | 0 | 12
HECK SHP 4S (Siliconharzputz 4S) KC2 weiß | 3 | 5.29 | 0 | 13
HECK SHP 4S (Siliconharzputz 4S) KC2 farbig (HBW 100-70) | 3 | 6.35 | 0 | 13
HECK SHP 4S (Siliconharzputz 4S) KC3 weiß | 3.8 | 5.29 | 0 | 13
HECK SHP 4S (Siliconharzputz 4S) KC3 farbig (HBW 100-70) | 3.8 | 6.35 | 0 | 13
HECK KHP KC1,5 weiß | 2.2 | 3.33 | 0 | 12
HECK KHP KC1,5 farbig (HBW 100-70) | 2.2 | 4 | 0 | 12
HECK KHP KC2 weiß | 3 | 3.33 | 0 | 13
HECK KHP KC2 farbig (HBW 100-70) | 3 | 4 | 0 | 13
HECK KHP KC3 weiß | 4 | 3.33 | 0 | 13
HECK KHP KC3 farbig (HBW 100-70) | 4 | 4 | 0 | 13
HECK STR (Strukturputz) KC2 weiß | 3 | 1.65 | 0 | 13
HECK STR (Strukturputz) KC2 farbig (HBW 100-70) | 3 | 1.98 | 0 | 13
HECK STR (Strukturputz) KC3 weiß | 1.9 | 1.65 | 0 | 13
HECK STR (Strukturputz) KC3 farbig (HBW 100-70) | 1.9 | 1.98 | 0 | 13
HECK STR (Strukturputz) KC4 weiß | 2.2 | 1.65 | 0 | 13
HECK STR (Strukturputz) KC4 farbig (HBW 100-70) | 2.2 | 1.98 | 0 | 13
HECK STR (Strukturputz) R3 weiß | 3 | 1.65 | 0 | 13
HECK STR (Strukturputz) R3 farbig (HBW 100-70) | 3 | 1.98 | 0 | 13
HECK ED (Edel-Dekor) KC1,5 weiß | 3.8 | 2.35 | 0 | 12
HECK ED (Edel-Dekor) KC1,5 farbig (HBW 100-70) | 3.8 | 2.82 | 0 | 12
HECK ED (Edel-Dekor) KC2 weiß | 2.5 | 2.35 | 0 | 13
HECK ED (Edel-Dekor) KC2 farbig (HBW 100-70) | 2.5 | 2.82 | 0 | 13
HECK ED (Edel-Dekor) KC3 weiß | 3.4 | 2.35 | 0 | 13
HECK ED (Edel-Dekor) KC3 farbig (HBW 100-70) | 3.4 | 2.82 | 0 | 13
HECK ED (Edel-Dekor) KC4 weiß | 2.7 | 2.35 | 0 | 13
HECK ED (Edel-Dekor) KC4 farbig (HBW 100-70) | 2.7 | 2.82 | 0 | 13
HECK ED (Edel-Dekor) R3 weiß | 3.6 | 2.35 | 0 | 13
HECK ED (Edel-Dekor) R3 farbig (HBW 100-70) | 3.6 | 2.82 | 0 | 13
HECK ED (Edel-Dekor) R4 weiß | 4.3 | 2.35 | 0 | 13
HECK ED (Edel-Dekor) R4 farbig (HBW 100-70) | 4.3 | 2.82 | 0 | 13
HECK ED (Edel-Dekor) Waschelputz fein weiß | 3.8 | 2.81 | 0 | 13
HECK ED (Edel-Dekor) Waschelputz fein farbig (HBW 100-70) | 3.8 | 3.38 | 0 | 13
HECK ED (Edel-Dekor) Waschelputz grob weiß | 4.5 | 2.81 | 0 | 13
HECK ED (Edel-Dekor) Waschelputz grob farbig (HBW 100-70) | 4.5 | 3.38 | 0 | 13
HECK K+A PLUS weiß 4 mm | 4 | 2.18 | 0 | 13
HECK K+A PLUS farbig (HBW 100-70) 4 mm | 4 | 2.53 | 0 | 13
HECK STR-H E Dübellänge 120 mm |  | 2.94
HECK STR-H E Dübellänge 140 mm |  | 3.41
HECK STR-H E Dübellänge 160 mm |  | 3.98
HECK STR-H E Dübellänge 180 mm |  | 4.34
HECK STR-H E Dübellänge 200 mm |  | 4.61
HECK STR-H E Dübellänge 220 mm |  | 4.87
HECK STR-H E Dübellänge 240 mm |  | 5.24
HECK STR-H E Dübellänge 260 mm |  | 5.74
HECK STR-H E Dübellänge 280 mm |  | 6.14
HECK STR-H E Dübellänge 300 mm |  | 6.64
HECK STR-H A2 Dübellänge 120 mm |  | 3.67
HECK STR-H A2 Dübellänge 140 mm |  | 4.14
HECK STR-H A2 Dübellänge 160 mm |  | 4.41
HECK STR-H A2 Dübellänge 180 mm |  | 4.81
HECK STR-H A2 Dübellänge 200 mm |  | 5.12
HECK STR-H A2 Dübellänge 220 mm |  | 5.4
HECK STR-H A2 Dübellänge 240 mm |  | 5.51
HECK STR-H A2 Dübellänge 260 mm |  | 5.89
HECK STR-H A2 Dübellänge 280 mm |  | 6.21
HECK STR-H A2 Dübellänge 300 mm |  | 6.5
HECK Anputzleiste Membran GIGA FLEX |  | 5.38 | 0
HECK Anputzleiste W38-24pro |  | 11.42 | 0
HECK Anputzleiste W30 Plus |  | 6.2 | 0
HECK Fugendichtband 20/2-6 |  | 2.82 | 0 | 12
HECK Fugendichtband 20/4-9 |  | 5.02 | 0 | 8
HECK Fugendichtband 14/2-6 |  | 1.84 | 0 | 18
HECK Fugendichtband 14/3-9 |  | 2.67 | 0 | 12
HECK Fugendichtband 14/5-12 |  | 5.55 | 0 | 9
Dübelzubehör: |  | 0 | 0 | 0
HECK STR-Verschlusselement Steinwolle |  | 0.22604 | 0 | z. B.
HECK Dübelteller VT2G + HECK STR-Rondelle MW |  | 1.6611 | 0 | z. B. je
HECK Dübelteller 90 |  | 0.64 | 0 | z. B.