## Horizontalabdichtung NIG
Horizontalabdichtung |  |  |  | Rabatt-satz |  | Listenpreis je Einheit € | 36 |  | Zeitauf-wand |  | Lohn + Material
| Bedarf/Meter ca. | [5 empty] | Netto € | Gesamt € | min |  | 0
Bohrlöcher nach Bohrlochschema bohren und Bohrlöcher ausblasen |  | 10 | St. |  |  | 0 | 0 | 0 | 3 | /m Bohrloch | 0
Rajasil Lamellenschlagpacker, setzen (10 Stück/lfm) |  | 10 | St. | 0 | % | 3.32 | 3.32 | 33.2 | 5 | /m | 33.2
Rajasil Verschlussstücke, setzen, (5 Stück/lfm) |  | 5 | St. | 0 | % | 7.89 | 7.89 | 39.45 | 5 | /m | 39.45
Rajasil IM 0,1 (Injektionsmörtel 01) in Hohlräume verpressen |  | 10 | kg | 0 | % | 2.7 | 2.7 | 27 | 30 | /m | 27
Wirkstoff Rajasil NIG injizieren bei ca. 0,5 m Mauerwerksdicke |  | 0.7992 | l | 0 | % | 151.34 | 151.34 | 120.9509 | 30 | /m | 120.9509
Schlagpacker abschlagen |  | 10 | St. |  |  | 0 | 0 | 0 | 1 | /m Bohrloch | 0
Gesamtpreis Abdichtungsaufbau | [7 empty] | 220.6 | 74 | /m | 220.6
Verdämmung porösen Fugennetzes |  |  |  | Rabatt-satz |  | Listenpreis je Einheit € |  |  | Zeitauf-wand |  | Lohn + Material
| Bedarf/m ca. | [5 empty] | EP € | Gesamt € | min |  | 0
Rajasil SPB (Spritzbewurf), deckend |  | 6.5 | kg | 0 | % | 1.46 | 1.46 | 9.49 | 6 | /m² | 9.49
Fugennetz abdichten mit Rajasil SPP (Sperrputz) Auftragsdicke: 10 mm |  | 15 | kg | 0 | % | 1.78 | 1.78 | 26.7 | 15 | /m² | 26.7
Gesamtpreis Verdämmung | [7 empty] | 36.19 | 21 | /m² | 36.19
Materialkosten
Abdichtungsaufbau | 0 | laufende Meter |  |  |  | 0
Verdämmung | 0 | laufende Meter |  |  |  | 0
0
Materialbedarf
Rajasil Lamellenschlagpacker | [5 empty] | 0
Rajasil Verschlussstücke | [5 empty] | 0
Rajasil NIG, 5 L | [5 empty] | 0
Rajasil SPB (Spritzbewurf) | [5 empty] | 0
Rajasil SPP (Sperrputz) | [5 empty] | 0
Bei den Angaben in der Tabelle handelt es sich um unverbindliche Durchschnittswerte. Die tatsächlichen Verbräuche und
vor allem Zeitwerte können je nach den örtlichen Gegebenheiten auch in größerem Umfang von den Richtwerten abweichen.
Zum Erreichen der genannten Zeitwerte kann je nach Bauvorhaben/Produkt der Einsatz von Maschinentechnik erforderlich
sein. Die angegebenen Preise und Verbräuche sind vom Listenanwender zu überprüfen und können nicht garantiert werden.
Wir liefern ausschließlich auf Grundlage unserer AGB, Lieferungen/Preise ab Werk, zuzügl. ges. MwSt. Die obige Auf-
stellung enthält wesentliche Komponenten des Systemaufbaus, je nach Ausführungsart können Ergänzungen (z.B.
Grundierungen, Profile etc.) erforderlich sein.
Note on H6: Hier Wandquerschnitt in cm eingeben
Note on L7: Hier bitte die Lohnkosten/min eintragen!
Note on E9: Hier Rabatt eingeben
Note on C11: Achtung reiner Richtwert! Verbrauch richtet sich nach Volumen der Hohlräume!
Note on B23: hier laufende Meter der Abdichtungsmaß-nahme eingeben