## Kellerinnenabd. Wand DS
Putzaufbau |  |  |  | Rabatt-satz |  | Listenpreis je Einheit € |  |  | Zeitauf-wand |  | Lohn + Material
| Bedarf/m² ca. | [5 empty] | Netto € | Gesamt € | min |  | 0
Rajasil SPB (Spritzbewurf), deckend |  | 6.5 | kg | 0 | % | 1.397 | 1.397 | 9.0805 | 8 | /m² | 9.0805
Untergrund egalisieren mit Rajasil SPP (Sperrputz) Auftragsdicke: 10 mm |  | 15 | kg | 0 | % | 1.78 | 1.78 | 26.7 | 14 | /m² | 26.7
Rajasil SPP (Sperrputz), Auftragsdicke: 10 mm eben abziehen |  | 15 | kg | 0 | % | 1.78 | 1.78 | 26.7 | 14 | /m² | 26.7
Rajasil SPP (Sperrputz) als Hohlkehle (Radius ca. 4 - 5 cm) |  | 1 | kg | 0 | % | 1.78 | 1.78 | 1.78 | 3 | /m² | 1.78
Rajasil DS FLEX LIGHT (Dichtungsschlämme flexibel) Auftragsdicke: 2,4 mm, zweilagig |  | 2.8 | kg | 0 | % | 7.71 | 7.71 | 21.588 | 22 | /m² | 21.588
Rajasil SPB (Spritzbewurf), netzförmig |  | 4 | kg | 0 | % | 1.46 | 1.46 | 5.84 | 6 | /m² | 5.84
Rajasil ULP (Ultraleichtputz) Auftragsdicke: 20 mm glatt gefilzt |  | 15 | kg | 0 | % | 1.52 | 1.52 | 22.8 | 25 | /m² | 22.8
Gesamtpreis Abdichtungsaufbau | [7 empty] | 114.49 | 92 | /m² | 114.49
HECK SIF INTERIOR (Silikat-Innenfarbe) weiß zweimaliger Anstrich |  | 0.3 | l | 0 | % | 14.65 | 14.65 | 4.395 | 11 | /m² | 4.395
Systempreis incl. Anstrich | [7 empty] | 118.89 | 103 | /m² | 118.89
Materialkosten
Rajasil SPB (Spritzbewurf) |  |  |  | 0 |  | m² | 0
Rajasil SPP (Sperrputz) - egalisieren |  |  |  | 0 |  | m² | 0
Rajasil SPP (Sperrputz) - gefilzt |  |  |  | 0 |  | m² | 0
Rajasil SPP (Sperrputz) - Hohlkehle |  |  |  | 0 |  | m² | 0
Rajasil DS FLEX LIGHT (Dichtungsschlämme flexibel) Auftragsdicke: 2,4 mm, zweilagig |  |  |  | 0 |  | m² | 0
Rajasil SPB (Spritzbewurf) |  |  |  | 0 |  | m² | 0
Rajasil ULP (Ultraleichtputz) |  |  |  | 0 |  | m² | 0
HECK SIF INTERIOR (Silikat-Innenfarbe) weiß |  |  |  | 0 |  | m² | 0
0
Materialbedarf
Rajasil SPB (Spritzbewurf) deckend + netzförmig |  |  |  |  | 0 | #REF!
Rajasil SPP (Sperrputz) - Gesamt |  |  |  |  | 0 | #REF!
Rajasil DS FLEX LIGHT (Dichtungsschlämme flexibel) Auftragsdicke: 2,4 mm, zweilagig |  |  |  |  | 0 | #REF!
Rajasil ULP (Ultraleichtputz) |  |  |  |  | 0 | #REF!
HECK SIF INTERIOR (Silikat-Innenfarbe) |  |  |  |  | 0 | #REF!
Bei den Angaben in der Tabelle handelt es sich um unverbindliche Durchschnittswerte. Die tatsächlichen Verbräuche und
vor allem Zeitwerte können je nach den örtlichen Gegebenheiten auch in größerem Umfang von den Richtwerten abweichen.
Zum Erreichen der genannten Zeitwerte kann je nach Bauvorhaben/Produkt der Einsatz von Maschinentechnik erforderlich
sein. Die angegebenen Preise und Verbräuche sind vom Listenanwender zu überprüfen und können nicht garantiert werden.
Wir liefern ausschließlich auf Grundlage unserer AGB, Lieferungen/Preise ab Werk, zuzügl. ges. MwSt. Die obige Auf-
stellung enthält wesentliche Komponenten des Systemaufbaus, je nach Ausführungsart können Ergänzungen (z.B.
Grundierungen, Profile etc.) erforderlich sein.
Note on L7: Hier bitte die Lohnkosten/min eintragen!
Note on E8: hier Rabatt einfügen
Note on A12: blau hinterlegte Felder = mehrere Auswahlmöglichkeiten
Note on E21: hier m² der Maßnahme eingeben