## MW-Lamelle 040-II
HECK MW-Lamelle 040-II | Dämmstärke |  |  | Rabatt-satz |  | Listenpreis 2025 € | 100 |  | Zeitauf-wand |  | Lohn + Material
| Bedarf/m² ca. | [5 empty] | Netto € | Gesamt € | min |  | 0
HECK BK (Baukleber) |  | 4 | kg | 0 | % | 1.22 | 1.22 | 4.88 | 25 | /m² | 41.35
HECK MW-Lamelle 040-II |  | 1 | m² | 0 | % | 36.47 | 36.47 | 36.47
HECK K+A grau |  | 5 | kg | 0 | % | 1.33 | 1.33 | 6.65 | 16 | /m² | 9.4
HECK AGG (Armierungsgewebe fein) |  | 1.1 | m² | 0 | % | 2.5 | 2.5 | 2.75
Preis Grundaufbau | [7 empty] | 50.75 |  |  | 50.75
HECK UG (Universalgrundierung) weiß |  | 0.2 | l | 0 | % | 7.37 | 7.37 | 1.47 | 4 | /m² | 1.47
HECK STR (Strukturputz) KC2 farbig (HBW 100-70) |  | 3 | kg | 0 | % | 1.98 | 1.98 | 5.94 | 13 | /m² | 5.94
Preis incl. Edelputz | [7 empty] | 58.16 |  |  | 58.16
HECK SIF (Silikat-Fassadenfarbe) weiß |  | 0.2 | l | 0 | % | 14.65 | 14.65 | 2.93 | 11 | /m² | 2.93
Systempreis | [7 empty] | 61.09 | 69 | /m² | 61.09
Zubehör
HECK Sockelprofil |  | 1 | m | 0 | % | 8.33 | 8.33 | 8.33 | 12 | /m | 8.33
HECK Gewebeeckwinkel PVC (100x150 mm) |  | 1 | m | 0 | % | 2.46 | 2.46 | 2.46 | 8 | /m | 2.46
HECK Fugendichtband 14/2-6 |  | 1 | m | 0 | % | 1.84 | 1.84 | 1.84 | 3 | /m | 1.84
HECK Anputzleiste Membran Giga Flex |  | 1 | m | 0 | % | 5.38 | 5.38 | 5.38 | 5 | /m | 5.38
Verdübelung (nur bei nicht tragfähigen Untergründen erforderlich) | Bauaufsichtliche Zulassungen bitte beachten!
HECK Dübelteller 140 E | z. B. | 4 | St. | 0 | % | 1.18 | 1.18 | 4.72 | 12 | /m² | 11.12
HECK Schraubdübel STR-U 2G 175 mm | z. B. | 4 | St. | 0 | % | 1.6 | 1.6 | 6.4
Materialkosten
Wandfläche | 0 |  | m² |  | 0
Leibungen | 0 |  | lfm |  | 0
Gebäudeecken | 0 |  | lfm |  | 0
Sockel | 0 |  | lfm |  | 0
Verdübelung | 0 |  | m² |  | 0
0
Materialbedarf
HECK MW-Lamelle 040-II |  |  |  |  | 0
HECK BK (Baukleber) |  |  |  |  | 0 |  | (Kleben)
HECK K+A grau |  |  |  |  | 0 |  | (Armieren)
HECK AGG (Armierungsgewebe fein) |  |  |  |  | 0
HECK UG (Universalgrundierung) weiß |  |  |  |  | 0
HECK STR (Strukturputz) KC2 farbig (HBW 100-70) |  |  |  |  | 0
HECK SIF (Silikat-Fassadenfarbe) weiß |  |  |  |  | 0
HECK Sockelprofil |  |  |  |  | 0
HECK Gewebeeckwinkel PVC (100x150 mm) |  |  |  |  | 0
HECK Fugendichtband 14/2-6 |  |  |  |  | 0
HECK Anputzleiste Membran Giga Flex |  |  |  |  | 0
HECK Dübelteller 140 E |  |  |  |  | 0
HECK Schraubdübel STR-U 2G 175 mm |  |  |  |  | 0
Bei den Angaben in der Tabelle handelt es sich um Richtwerte aus der "Zeitaufwand-Tabelle - Ausbau / Fassade, 5. Auflage"
vom Fachverband der Stuckateuere für Ausbau und Fassade. Die tatsächlichen Verbräuche und vor allem Zeitwerte
können je nach den örtlichen Gegebenheiten auch in größerem Umfang von den Richtwerten abweichen.
Zum Erreichen der genannten Zeitwerte kann je nach Bauvorhaben/Produkt der Einsatz von Maschinentechnik erforderlich
sein. Die angegebenen Preise und Verbräuche sind vom Listenanwender zu überprüfen und können nicht garantiert werden.
Wir liefern ausschließlich auf Grundlage unserer AGB, Lieferungen/Preise ab Werk, zuzügl. ges. MwSt. Die obige Auf-
stellung enthält wesentliche Komponenten des Systemaufbaus, je nach Ausführungsart können Ergänzungen (z.B.
Grundierungen, Profile etc.) erforderlich sein.
Note on H6: Hier bitte Plattendicke in mm eintragen! (ohne Einheit)
Note on L7: Hier bitte die Lohnkosten/min eintragen!
Note on A8: blau hinterlegte Felder = mehrere Auswahlmöglichkeiten
Note on E8: Hier bitte Rabattsatz eintragen! Dieser Rabattsatz wird in alle Spalten übertragen. (außer Dämmplatten-Rabattspalte)
Note on L13: nur bei dünnschichtigen Oberputzen!
Note on A26: Verankerungslängen beachten! (ca. 60 mm) Bei klebegeeigneten Untergründen, einer Dämmstoffdicke ≤200 mm und einer Windlast kleiner 1,6 kN/m² sind für HECK MW-Lamellen keine Dübel erforderlich

## Tabelle1 (hidden)
HECK BK (Baukleber) | 4 | 1.22 | 0
HECK K+A grau | 4 | 1.33 | 0
HECK K+A PLUS weiß | 3.3 | 2.18 | 0
HECK K+A LIGHT 085 | 3 | 2.53 | 0
HECK K+A A1 | 4.1 | 1.63 | 0
HECK K+A ZF 70 | 4.2 | 5.28 | 0
HECK K+A grau | 5 | 1.33 | 0
HECK K+A weiß | 5 | 1.52 | 0
HECK K+A PLUS weiß | 4 | 2.18 | 0
HECK K+A LIGHT 085 | 3.5 | 2.53 | 0
HECK K+A ZF 70 | 4.2 | 5.28 | 0
HECK K+A A1 | 5.2 | 1.63 | 0
HECK UG (Universalgrundierung) weiß |  | 7.37
HECK UG (Universalgrundierung) farbig (HBW 100-70) |  | 8.84
Rajasil EP WD (Edelputz WD) Kratzputz mittelfein weiß | 18 | 2.11 | 0 | 30
Rajasil EP WD (Edelputz WD) Kratzputz mittelfein farbig (HBW 100-70) | 18 | 2.53 | 0 | 30
Rajasil EP WD (Edelputz WD) Kratzputz mittel weiß | 22 | 2.11 | 0 | 27
Rajasil EP WD (Edelputz WD) Kratzputz mittel farbig (HBW 100-70) | 22 | 2.53 | 0 | 27
Rajasil EP WD (Edelputz WD) Kellenwurf fein weiß | 7 | 2.11 | 0 | 24
Rajasil EP WD (Edelputz WD) Kellenwurf fein farbig (HBW 100-70) | 7 | 2.53 | 0 | 24
Rajasil EP WD (Edelputz WD) Kellenwurf mittel weiß | 11 | 2.11 | 0 | 24
Rajasil EP WD (Edelputz WD) Kellenwurf mittel farbig (HBW 100-70) | 11 | 2.53 | 0 | 24
Rajasil EP WD (Edelputz WD) Kelllenwurf grob weiß | 15 | 2.11 | 0 | 24
Rajasil EP WD (Edelputz WD) Kellenwurf grob farbig (HBW 100-70) | 15 | 2.53 | 0 | 24
Rajasil EP WD (Edelputz WD) Münchner Rauputz mittel weiß | 9 | 2.11 | 0 | 13
Rajasil EP WD (Edelputz WD) Münchner Rauputz mittel farbig (HBW 100-70) | 9 | 2.53 | 0 | 13
Rajasil EP WD (Edelputz WD) Altdeutscher Putz mittel weiß | 15 | 2.11 | 0 | 16
Rajasil EP WD (Edelputz WD) Altdeutscher Putz mittel farbig (HBW 100-70) | 15 | 2.53 | 0 | 16
Rajasil EP WD (Edelputz WD) Scheibputz fein weiß | 7 | 2.11 | 0 | 13
Rajasil EP WD (Edelputz WD) Scheibputz fein farbig (HBW 100-70) | 7 | 2.53 | 0 | 13
Rajasil EP WD (Edelputz WD) Scheibputz mittelfein weiß | 8 | 2.11 | 0 | 13
Rajasil EP WD (Edelputz WD) Scheibputz mittelfein farbig (HBW 100-70) | 8 | 2.53 | 0 | 13
Rajasil EP WD (Edelputz WD) Scheibputz mittel weiß | 11 | 2.11 | 0 | 13
Rajasil EP WD (Edelputz WD) Scheibputz mittel farbig (HBW 100-70) | 11 | 2.53 | 0 | 13
Rajasil EP WD (Edelputz WD) Besenwurf weiß | 4 | 2.11 | 0 | 11
Rajasil EP WD (Edelputz WD) Besenwurf farbig (HBW 100-70) | 4 | 2.53 | 0 | 11
HECK EP WD (Edelputz WD) Kratzputz Jura weiß | 18 | 2.22 | 0 | 27
HECK EP WD (Edelputz WD) Kratzputz Jura farbig (HBW 100-70) | 18 | 2.66 | 0 | 27
HECK STR (Strukturputz) KC2 weiß | 3 | 1.65 | 0 | 13
HECK STR (Strukturputz) KC2 farbig (HBW 100-70) | 3 | 1.98 | 0 | 13
HECK STR (Strukturputz) KC3 weiß | 3.6 | 1.65 | 0 | 13
HECK STR (Strukturputz) KC3 farbig (HBW 100-70) | 3.6 | 1.98 | 0 | 13
HECK STR (Strukturputz) KC4 weiß | 4.5 | 1.65 | 0 | 13
HECK STR (Strukturputz) KC4 farbig (HBW 100-70) | 4.5 | 1.98 | 0 | 13
HECK STR (Strukturputz) R3 weiß | 3 | 1.65 | 0 | 13
HECK STR (Strukturputz) R3 farbig (HBW 100-70) | 3 | 1.98 | 0 | 13
HECK ED (Edel-Dekor) KC1,5 weiß | 2.3 | 2.35 | 0 | 12
HECK ED (Edel-Dekor) KC1,5 farbig (HBW 100-70) | 2.3 | 2.82 | 0 | 12
HECK ED (Edel-Dekor) KC2 weiß | 2.3 | 2.35 | 0 | 13
HECK ED (Edel-Dekor)r KC2 farbig (HBW 100-70) | 2.3 | 2.82 | 0 | 13
HECK ED (Edel-Dekor) KC3 weiß | 2.9 | 2.35 | 0 | 13
HECK ED (Edel-Dekor) KC3 farbig (HBW 100-70) | 2.9 | 2.82 | 0 | 13
HECK ED (Edel-Dekor) KC4 weiß | 4.2 | 2.35 | 0 | 13
HECK ED (Edel-Dekor) KC4 farbig (HBW 100-70) | 4.2 | 2.82 | 0 | 13
HECK ED (Edel-Dekor) R3 weiß | 2.4 | 2.35 | 0 | 13
HECK ED (Edel-Dekor) R3 farbig (HBW 100-70) | 2.4 | 2.82 | 0 | 13
HECK ED (Edel-Dekor) R4 weiß | 3.5 | 2.35 | 0 | 13
HECK ED (Edel-Dekor) R4 farbig (HBW 100-70) | 3.5 | 2.82 | 0 | 13
HECK ED (Edel-Dekor) Waschelputz fein weiß | 5.6 | 2.81 | 0 | 13
HECK ED (Edel-Dekor) Waschelputz fein farbig (HBW 100-70) | 5.6 | 3.38 | 0 | 13
HECK ED (Edel-Dekor) Waschelputz grob weiß | 5.6 | 2.81 | 0 | 13
HECK ED (Edel-Dekor) Waschelputz grob farbig (HBW 100-70) | 5.6 | 3.38 | 0 | 13
HECK K+A PLUS weiß 4 mm | 4 | 2.18 | 0 | 13
HECK K+A PLUS farbig (HBW 100-70) 4 mm | 4 | 2.53 | 0 | 13
HECK SHP (Siliconharzputz) KC1 weiß | 1.9 | 4.33 | 0 | 12
HECK SHP (Siliconharzputz) KC1 farbig (HBW 100-70) | 1.9 | 5.19 | 0 | 12
HECK SHP (Siliconharzputz) KC1,5 weiß | 2.2 | 4.33 | 0 | 12
HECK SHP (Siliconharzputz) KC1,5 farbig (HBW 100-70) | 2.2 | 5.19 | 0 | 12
HECK SHP (Siliconharzputz) KC2 weiß | 3 | 4.33 | 0 | 13
HECK SHP (Siliconharzputz) KC2 farbig (HBW 100-70) | 3 | 5.19 | 0 | 13
HECK SHP (Siliconharzputz) KC3 weiß | 3.8 | 4.33 | 0 | 13
HECK SHP (Siliconharzputz) KC3 farbig (HBW 100-70) | 3.8 | 5.19 | 0 | 13
HECK SHP (Siliconharzputz) R2 weiß | 2.5 | 4.33 | 0 | 13
HECK SHP (Siliconharzputz) R2 farbig (HBW 100-70) | 2.5 | 5.19 | 0 | 13
HECK SHP (Siliconharzputz) R3 weiß | 3.4 | 4.33 | 0 | 13
HECK SHP (Siliconharzputz) R3 farbig (HBW 100-70) | 3.4 | 5.19 | 0 | 13
HECK SIP (Silikatputz) KC1 weiß | 2.7 | 4.29 | 0 | 12
HECK SIP (Silikatputz) KC1 farbig (HBW 100-70) | 2.7 | 5.14 | 0 | 12
HECK SIP (Silikatputz) KC2 weiß | 3.6 | 4.29 | 0 | 13
HECK SIP (Silikatputz) KC2 farbig (HBW 100-70) | 3.6 | 5.14 | 0 | 13
HECK SIP (Silikatputz) KC3 weiß | 4.3 | 4.29 | 0 | 13
HECK SIP (Silikatputz) KC3 farbig (HBW 100-70) | 4.3 | 5.14 | 0 | 13
HECK SIP (Silikatputz) R2 weiß | 3.8 | 4.29 | 0 | 13
HECK SIP (Silikatputz) R2 farbig (HBW 100-70) | 3.8 | 5.14 | 0 | 13
HECK SIP (Silikatputz) R3 weiß | 4.5 | 4.29 | 0 | 13
HECK SIP (Silikatputz) R3 farbig (HBW 100-70) | 4.5 | 5.14 | 0 | 13
HECK SHP 4S (Siliconharzputz 4S) KC1,5 weiß | 2.2 | 5.29 | 0 | 12
HECK SHP 4S (Siliconharzputz 4S) KC1,5 farbig (HBW 100-70) | 2.2 | 6.35 | 0 | 12
HECK SHP 4S (Siliconharzputz 4S) KC2 weiß | 3 | 5.29 | 0 | 13
HECK SHP 4S (Siliconharzputz 4S) KC2 farbig (HBW 100-70) | 3 | 6.35 | 0 | 13
HECK SHP 4S (Siliconharzputz 4S) KC3 weiß | 3.8 | 5.29 | 0 | 13
HECK SHP 4S (Siliconharzputz 4S) KC3 farbig (HBW 100-70) | 3.8 | 6.35 | 0 | 13
HECK SIF (Silikat-Fassadenfarbe) weiß |  | 14.65 | 0
HECK SIF (Silikat-Fassadenfarbe) farbig (HBW 100-70) |  | 17.55 | 0
HECK SILCO FF (Silicon-Fassadenfinish) weiß |  | 22.56 | 0
HECK SILCO FF (Silicon-Fassadenfinish) farbig (HBW 100-70) |  | 27.08 | 0
HECK FF (Fassaden-Finish) weiß |  | 18.01 | 0
HECK FF (Fassaden-Finish) farbig (HBW 100-70) |  | 21.61 | 0
HECK SO-FI LIGHT farbig (HBW 69-30) |  | 54.3 | 0
HECK SO-FI LIGHT farbig (HBW 29-0) |  | 60.33 | 0
HECK Schraubdübel STR-U 2G 115 mm |  | 0.9
HECK Schraubdübel STR-U 2G 135 mm |  | 1.06
HECK Schraubdübel STR-U 2G 155 mm |  | 1.36
HECK Schraubdübel STR-U 2G 175 mm |  | 1.6
HECK Schraubdübel STR-U 2G 195 mm |  | 1.89
HECK Schraubdübel STR-U 2G 215 mm |  | 2.32
HECK Schraubdübel STR-U 2G 235 mm |  | 2.76
HECK Schraubdübel STR-U 2G 255 mm |  | 3.01
HECK Schraubdübel STR-U 2G 275 mm |  | 3.44
HECK Schraubdübel STR-U 2G 295 mm |  | 3.86
HECK Anputzleiste Membran Giga Flex |  | 5.38 | 0
HECK Anputzleiste mini mit Gewebe |  | 5.2 | 0
HECK Anputzleiste W38 |  | 11.42 | 0
HECK Anputzleiste W30 Plus |  | 6.2 | 0
HECK Fugendichtband 20/2-6 |  | 2.82 | 0 | 12
HECK Fugendichtband 20/4-9 |  | 5.02 | 0 | 8
HECK Fugendichtband 14/2-6 |  | 1.84 | 0 | 18
HECK Fugendichtband 14/3-9 |  | 2.67 | 0 | 12
HECK Fugendichtband 14/5-12 |  | 5.55 | 0 | 9
HECK AGG (Armierungsgewebe fein) |  | 2.5
HECK AGG A1 (Armierungsgewebe A1 fein) |  | 2.68