## SP4 einlagig Innen
Putzaufbau |  |  | Rabatt-satz |  | Listenpreis je Einheit € |  |  | Zeitauf-wand |  | Lohn + Material
| Bedarf/m² ca. |  |  |  |  | Netto € | Gesamt € | min |  | 0
Rajasil SPB (Spritzbewurf), netzförmig | 5 | kg | 0 | % | 1.46 | 1.46 | 7.3 | 6 | /m² | 7.3
Untergrund egalisieren mit Rajasil SP4 (Sanierputz SP4 mit HyTer-Technologie) Auftragsdicke: 10 mm | 7.5 | kg | 0 | % | 2.51 | 2.51 | 18.825 | 14 | /m² | 18.825
Rajasil Sanierputz SP4, Auftragsdicke: 20 mm | 15 | kg | 0 | % | 2.51 | 2.51 | 37.65 | 33 | /m² | 37.65
Armierungsputz Rajasil KFP OWA (Kalkfeinputz Innen), Dicke 5 mm | 6 | kg | 0 | % | 2.63 | 2.63 | 15.78 | 15 | /m² | 15.78
Rajasil AGG (Armierungsgittergewebe grob) | 1.1 | m² | 0 | % | 3.88 | 3.88 | 4.268 | 5 | /m² | 4.268
Rajasil KFP OWA (Kalkfeinputz Innen), Dicke 3 mm | 3.6 | kg | 0 | % | 2.63 | 2.63 | 9.468 | 15 | /m² | 9.468
Gesamtpreis Putzaufbau | [6 empty] | 7.3 | 6 | /m² | 7.3
HECK SIF INTERIOR (Silikat-Innenfarbe) weiß einmaliger Anstrich | 0.15 | l | 0 | % | 14.65 | 14.65 | 2.1975 | 6 | /m² | 2.1975
Systempreis incl. Anstrich | [6 empty] | 9.5 | 12 | /m² | 9.5
Materialkosten
Rajasil SPB (Spritzbewurf) |  |  | 0 |  | m² | 0
Rajasil SP4 (Sanierputz SP3) Egalisieren |  |  | 0 |  | m² | 0
Rajasil SP4 (Sanierputz SP3) |  |  | 0 |  | m² | 0
Rajasil KFP OWA (Kalkfeinputz Innen) |  |  | 0 |  | m² | 0 | (Armierung)
Rajasil AGG (Armierungsgittergewebe) |  |  | 0 |  | m² | 0
Rajasil KFP OWA (Kalkfeinputz Innen) |  |  | 0 |  | m² | 0 | (Oberputz)
HECK SIF INTERIOR (Silikat-Innenfarbe) |  |  | 0 |  | m² | 0
0
Materialbedarf
Rajasil SPB (Spritzbewurf) |  |  |  |  | 0 | 0
Rajasil SP4 (Sanierputz SP4) - Gesamt |  |  |  |  | 0 | 0
Rajasil KFP OWA (Kalkfeinputz Innen) weiß |  |  |  |  | 0 | #VALUE! | (Armierung)
Rajasil AGG (Armierungsgittergewebe) |  |  |  |  | 0 | #VALUE!
Rajasil KFP OWA (Kalkfeinputz Innen) weiß |  |  |  |  | 0 | #VALUE! | (Oberputz)
HECK SIF INTERIOR (Silikat-Innenfarbe) weiß |  |  |  |  | 0 | 0
Bei den Angaben in der Tabelle handelt es sich um Richtwerte aus der "Zeitaufwand-Tabelle - Ausbau / Fassade, 5. Auflage"
vom Fachverband der Stuckateuere für Ausbau und Fassade. Die tatsächlichen Verbräuche und vor allem Zeitwerte
können je nach den örtlichen Gegebenheiten auch in größerem Umfang von den Richtwerten abweichen.
Zum Erreichen der genannten Zeitwerte kann je nach Bauvorhaben/Produkt der Einsatz von Maschinentechnik erforderlich
sein. Die angegebenen Preise und Verbräuche sind vom Listenanwender zu überprüfen und können nicht garantiert werden.
Wir liefern ausschließlich auf Grundlage unserer AGB, Lieferungen/Preise ab Werk, zuzügl. ges. MwSt. Die obige Auf-
stellung enthält wesentliche Komponenten des Systemaufbaus, je nach Ausführungsart können Ergänzungen (z.B.
Grundierungen, Profile etc.) erforderlich sein.
Note on K7: Hier bitte die Lohnkosten/min eintragen!
Note on D8: hier Rabatt eingeben
Note on D20: hier m² der Maßnahme eingeben

## SP4 zweilagig Innen
Putzaufbau |  |  | Rabatt-satz |  | Listenpreis je Einheit € |  |  | Zeitauf-wand |  | Lohn + Material
| Bedarf/m² ca. |  |  |  |  | Netto € | Gesamt € | min |  | 0
Rajasil SPB (Spritzbewurf), netzförmig | 5 | kg | 0 | % | 1.46 | 1.46 | 7.3 | 6 | /m² | 7.3
Untergrund egalisieren mit Rajasil PGP PLUS (Porengrundputz PLUS) Auftragsdicke: 10 mm | 11 |  | 0 | % | 2.93 | 2.93 | 32.23 | 14 | /m² | 32.23
Rajasil SP4 (Sanierputz SP4) zweilagig Auftragsdicke: 20 mm Oberfläche glatt gefilzt | 15 | kg | 0 | % | 2.51 | 2.51 | 37.65 | 35 | /m² | 37.65
Rajasil SP4 (Sanierputz SP 4) Zulage für 5 mm Mehrputzdicke | 3.8 | kg | 0 | % | 2.51 | 2.51 | 9.538 | 4 | /m² | 9.538
Armierungsputz Rajasil KFP OWA (Kalkfeinputz Innen), Dicke 5 mm | 6 | kg | 0 | % | 2.63 | 2.63 | 15.78 | 15 | /m² | 15.78
Rajasil AGG (Armierungsgittergewebe grob) | 1.1 | m² | 0 | % | 3.88 | 3.88 | 4.268 | 5 | /m² | 4.268
Rajasil KFP OWA (Kalkfeinputz Innen), Dicke 3 mm | 3.6 | kg | 0 | % | 2.63 | 2.63 | 9.468 | 15 | /m² | 9.468
Gesamtpreis Putzaufbau | [6 empty] | 7.3 | 6 | /m² | 7.3
HECK SIF INTERIOR (Silikat-Innenfarbe) weiß einmaliger Anstrich | 0.15 | l | 0 | % | 14.65 | 14.65 | 2.1975 | 6 | /m² | 2.1975
Systempreis incl. Anstrich | [6 empty] | 9.5 | 12 | /m² | 9.5
Materialkosten
Rajasil SPB (Spritzbewurf) |  |  | 0 |  | m² | 0
Rajasil PGP PLUS (Porengrundputz PLUS) |  |  | 0 |  | m² | 0
Rajasil SP4 (Sanierputz SP4) |  |  | 0 |  | m² | 0
Rajasil SP4 (Sanierputz SP4) Zulage |  |  | 0 |  | m² | 0
Rajasil KFP OWA (Kalkfeinputz Innen) |  |  | 0 |  | m² | 0 | (Armierung)
Rajasil AGG (Armierungsgittergewebe) |  |  | 0 |  | m² | 0
Rajasil KFP OWA (Kalkfeinputz Innen) |  |  | 0 |  | m² | 0 | (Oberputz)
HECK SIF INTERIOR (Silikat-Innenfarbe) |  |  | 0 |  | m² | 0
0
Materialbedarf
Rajasil SPB (Spritzbewurf) |  |  |  |  | 0 | 0
Rajasil PGP PLUS (Porengrundputz PLUS) |  |  |  |  | 0 | 0
Rajasil SP4 (Sanierputz SP4) - Gesamt |  |  |  |  | 0 | 0
Rajasil KFP OWA (Kalkfeinputz Innen) weiß |  |  |  |  | 0 | #VALUE! | (Armierung)
Rajasil AGG (Armierungsgittergewebe) |  |  |  |  | 0 | #VALUE!
Rajasil KFP OWA (Kalkfeinputz Innen) weiß |  |  |  |  | 0 | #VALUE! | (Oberputz)
HECK SIF INTERIOR (Silikat-Innenfarbe) weiß |  |  |  |  | 0 | 0
Bei den Angaben in der Tabelle handelt es sich um Richtwerte aus der "Zeitaufwand-Tabelle - Ausbau / Fassade, 5. Auflage"
vom Fachverband der Stuckateuere für Ausbau und Fassade. Die tatsächlichen Verbräuche und vor allem Zeitwerte
können je nach den örtlichen Gegebenheiten auch in größerem Umfang von den Richtwerten abweichen.
Zum Erreichen der genannten Zeitwerte kann je nach Bauvorhaben/Produkt der Einsatz von Maschinentechnik erforderlich
sein. Die angegebenen Preise und Verbräuche sind vom Listenanwender zu überprüfen und können nicht garantiert werden.
Wir liefern ausschließlich auf Grundlage unserer AGB, Lieferungen/Preise ab Werk, zuzügl. ges. MwSt. Die obige Auf-
stellung enthält wesentliche Komponenten des Systemaufbaus, je nach Ausführungsart können Ergänzungen (z.B.
Grundierungen, Profile etc.) erforderlich sein.
Note on K7: Hier bitte die Lohnkosten/min eintragen!
Note on D8: hier Rabatt eingeben
Note on D21: hier m² der Maßnahme eingeben

## SP4 zweilagig Außen
Putzaufbau |  |  | Rabatt-satz |  | Listenpreis je Einheit € |  |  | Zeitauf-wand |  | Lohn + Material
| Bedarf/m² ca. |  |  |  |  | Netto € | Gesamt € | min |  | 0
Rajasil SPB (Spritzbewurf), netzförmig | 5 | kg | 0 | % | 1.46 | 1.46 | 7.3 | 6 | /m² | 7.3
Untergrund egalisieren mit Rajasil PGP PLUS (Porengrundputz PLUS) Auftragsdicke: 10 mm | 11 | kg | 0 | % | 2.93 | 2.93 | 32.23 | 14 | /m² | 32.23
Rajasil SP4 (Sanierputz SP4) zweilagig, Auftragsdicke: 20 mm | 15 | kg | 0 | % | 2.51 | 2.51 | 37.65 | 33 | /m² | 37.65
Rajasil SP4 (Sanierputz SP4) Zulage für 5 mm Mehrputzdicke | 3.8 | kg | 0 | % | 2.51 | 2.51 | 9.538 | 4 | /m² | 9.538
Armierungsputz mit Rajasil SSL (Sanierschlämme) weiß Dicke 5 mm | 6 | kg | 0 | % | 2.22 | 2.22 | 13.32 | 15 | /m² | 13.32
Rajasil AGG (Armierungsgittergewebe grob) | 1.1 | m² | 0 | % | 3.88 | 3.88 | 4.268 | 5 | /m² | 4.268
Oberputz mit Rajasil SSL (Sanierschlämme) weiß Dicke 5 mm | 6 | kg | 0 | % | 2.22 | 2.22 | 13.32 | 15 | /m² | 13.32
Gesamtpreis Putzaufbau | [6 empty] | 7.3 | 6 | /m² | 7.3
HECK FIXATIV | 0.2 | l | 0 | % | 13.97 | 13.97 | 2.794 | 4 | /m² | 2.794
HECK SIF (Silikat-Fassadenfarbe) weiß einmaliger Anstrich | 0.15 | l | 0 | % | 14.65 | 14.65 | 2.1975 | 6 | /m² | 2.1975
Systempreis incl. Anstrich | [6 empty] | 12.29 | 16 | /m² | 12.29
Materialkosten
Rajasil SPB (Spritzbewurf) |  |  | 0 |  | m² | 0
Rajasil PGP PLUS (Porengrundputz PLUS) |  |  | 0 |  | m² | 0
Rajasil SP4 (Sanierputz SP4) |  |  | 0 |  | m² | 0
Rajasil SP4 (Sanierputz SP4) - Zulage |  |  | 0 |  | m² | 0
Rajasil SSL (Sanierschlämme) |  |  | 0 |  | m² | 0 | (Armierung)
Rajasil AGG (Armierungsgittergewebe) |  |  | 0 |  | m² | 0
Rajasil SSL (Sanierschlämme) |  |  | 0 |  | m² | 0 | (Oberputz)
HECK FIXATIV |  |  | 0 |  | m² | 0
HECK SIF (Silikat-Fassadenfarbe) |  |  | 0 |  | m² | 0
0
Materialbedarf
Rajasil SPB (Spritzbewurf) |  |  |  |  | 0 | 0
Rajasil PGP PLUS (Porengrundputz PLUS) |  |  |  |  | 0 | 0
Rajasil SP4 (Sanierputz SP3) - Gesamt |  |  |  |  | 0 | 0
Rajasil SSL (Sanierschlämme) weiß |  |  |  |  | 0 | #VALUE! | (Armierung)
Rajasil AGG (Armierungsgittergewebe) |  |  |  |  | 0 | #VALUE!
Rajasil SSL (Sanierschlämme) weiß |  |  |  |  | 0 | #VALUE! | (Oberputz)
HECK FIXATIV |  |  |  |  | 0 | 0
HECK SIF (Silikat-Fassadenfarbe) weiß |  |  |  |  | 0 | 0
Bei den Angaben in der Tabelle handelt es sich um Richtwerte aus der "Zeitaufwand-Tabelle - Ausbau / Fassade, 5. Auflage"
vom Fachverband der Stuckateuere für Ausbau und Fassade. Die tatsächlichen Verbräuche und vor allem Zeitwerte
können je nach den örtlichen Gegebenheiten auch in größerem Umfang von den Richtwerten abweichen.
Zum Erreichen der genannten Zeitwerte kann je nach Bauvorhaben/Produkt der Einsatz von Maschinentechnik erforderlich
sein. Die angegebenen Preise und Verbräuche sind vom Listenanwender zu überprüfen und können nicht garantiert werden.
Wir liefern ausschließlich auf Grundlage unserer AGB, Lieferungen/Preise ab Werk, zuzügl. ges. MwSt. Die obige Auf-
stellung enthält wesentliche Komponenten des Systemaufbaus, je nach Ausführungsart können Ergänzungen (z.B.
Grundierungen, Profile etc.) erforderlich sein.
Note on K7: Hier bitte die Lohnkosten/min eintragen!
Note on D8: hier Rabatt eingeben
Note on D22: hier m² der Maßnahme eingeben

## SP4 mit EGM Innen
Putzaufbau |  |  | Rabatt-satz |  | Listenpreis je Einheit € |  |  | Zeitauf-wand |  | Lohn + Material
| Bedarf/m² ca. |  |  |  |  | Netto € | Gesamt € | min |  | 0
Rajasil SPB (Spritzbewurf), netzförmig | 5 | kg | 0 | % | 1.46 | 1.46 | 7.3 | 6 | /m² | 7.3
Untergrund egalisieren mit Rajasil PGP PLUS (Porengrundputz PLUS) Auftragsdicke: 10 mm | 11 | kg | 0 | % | 2.93 | 2.93 | 32.23 | 14 | /m² | 32.23
Grundputz- und Salzpufferlage mit Rajasil PGP PLUS (Porengrundputz PLUS) Auftragsdicke: 10 mm Oberfläche aufgekämmt | 11 | kg | 0 | % | 2.93 | 2.93 | 32.23 | 14 | /m² | 32.23
Rajasil SP4 (Sanierputz SP4) Auftragsdicke: 15 mm Oberfläche glatt gefilzt | 11.3 | kg | 0 | % | 2.51 | 2.51 | 28.363 | 25 | /m² | 28.363
Rajasil SP4 (Sanierputz SP4) Zulage für 5 mm Mehrputzdicke | 3.8 | kg | 0 | % | 2.51 | 2.51 | 9.538 | 4 | /m² | 9.538
Armierungsputz Rajasil KFP OWA (Kalkfeinputz Innen), Dicke 5 mm | 6 | kg | 0 | % | 2.63 | 2.63 | 15.78 | 15 | /m² | 15.78
Rajasil AGG (Armierungsgittergewebe grob) | 1.1 | m² | 0 | % | 3.88 | 3.88 | 4.268 | 5 | /m² | 4.268
Rajasil KFP OWA (Kalkfeinputz Innen), Dicke 3 mm | 3.6 | kg | 0 | % | 2.63 | 2.63 | 9.468 | 15 | /m² | 9.468
Gesamtpreis Putzaufbau | [6 empty] | 7.3 | 6 | /m² | 7.3
HECK SIF INTERIOR (Silikat-Innenfarbe) weiß einmaliger Anstrich | 0.15 | l | 0 | % | 14.65 | 14.65 | 2.1975 | 6 | /m² | 2.1975
Systempreis incl. Anstrich | [6 empty] | 9.5 | 12 | /m² | 9.5
Materialkosten
Rajasil SPB (Spritzbewurf) |  |  | 0 |  | m² | 0
Rajasil PGP PLUS (Porengrundputz PLUS) |  |  | 0 |  | m² | 0 | (Untergrund)
Rajasil PGP PLUS (Porengrundputz PLUS) |  |  | 0 |  | m² | 0
Rajasil SP4 (Sanierputz SP4) |  |  | 0 |  | m² | 0
Rajasil SP4 (Sanierputz SP4) - Zulage |  |  | 0 |  | m² | 0
Rajasil KFP OWA (Kalkfeinputz Innen) |  |  | 0 |  | m² | 0 | (Armierung)
Rajasil AGG (Armierungsgittergewebe) |  |  | 0 |  | m² | 0
Rajasil KFP OWA (Kalkfeinputz Innen) |  |  | 0 |  | m² | 0 | (Oberputz)
HECK SIF INTERIOR (Silikat-Innenfarbe) |  |  | 0 |  | m² | 0
0
Materialbedarf
Rajasil SPB (Spritzbewurf) |  |  |  |  | 0 | 0
Rajasil PGP PLUS (Porengrundputz PLUS) - Gesamt |  |  |  |  | 0 | 0
Rajasil SP4 (Sanierputz SP3) - Gesamt |  |  |  |  | 0 | 0
Rajasil KFP OWA (Kalkfeinputz Innen) |  |  |  |  | 0 | #VALUE! | (Armierung)
Rajasil AGG (Armierungsgittergewebe) |  |  |  |  | 0 | #VALUE!
Rajasil KFP OWA (Kalkfeinputz Innen) |  |  |  |  | 0 | #VALUE! | (Oberputz)
HECK SIF INTERIOR (Silikat-Innenfarbe) |  |  |  |  | 0 | 0
Bei den Angaben in der Tabelle handelt es sich um Richtwerte aus der "Zeitaufwand-Tabelle - Ausbau / Fassade, 5. Auflage"
vom Fachverband der Stuckateuere für Ausbau und Fassade. Die tatsächlichen Verbräuche und vor allem Zeitwerte
können je nach den örtlichen Gegebenheiten auch in größerem Umfang von den Richtwerten abweichen.
Zum Erreichen der genannten Zeitwerte kann je nach Bauvorhaben/Produkt der Einsatz von Maschinentechnik erforderlich
sein. Die angegebenen Preise und Verbräuche sind vom Listenanwender zu überprüfen und können nicht garantiert werden.
Wir liefern ausschließlich auf Grundlage unserer AGB, Lieferungen/Preise ab Werk, zuzügl. ges. MwSt. Die obige Auf-
stellung enthält wesentliche Komponenten des Systemaufbaus, je nach Ausführungsart können Ergänzungen (z.B.
Grundierungen, Profile etc.) erforderlich sein.
Note on K7: Hier bitte die Lohnkosten/min eintragen!
Note on D8: hier Rabatt eingeben
Note on D22: hier m² der Maßnahme eingeben