## SP5 einlagig Innen
Putzaufbau |  |  | Rabatt-satz |  | Listenpreis je Einheit € |  |  | Zeitauf-wand |  | Lohn + Material
| Bedarf/m² ca. |  |  |  |  | Netto € | Gesamt € | min |  | 0
Rajasil SPB (Spritzbewurf), netzförmig | 5 | kg | 0 | % | 1.46 | 1.46 | 7.3 | 6 | /m² | 7.3
Rajasil PGP PLUS (Porengrundputz PLUS) Auftragsdicke: 10 mm | 11 | kg | 0 | % | 2.93 | 2.93 | 32.23 | 14 | /m² | 32.23
Rajasil SP5 Turbo (Sanierputz SP5 Turbo) Auftragsdicke: 20 mm | 15 | kg | 0 | % | 2.51 | 2.51 | 37.65 | 33 | /m² | 37.65
Rajasil KRP OWA fein (Kalkrenovierputz) altweiß Auftragsdicke: 5 mm | 6.5 | kg | 0 | % | 2.63 | 2.63 | 17.095 | 15 | /m² | 17.095
HECK AGG (Armierungsgewebe fein) | 1.1 | m² | 0 | % | 2.5 | 2.5 | 2.75 | 5 | /m² | 2.75
Rajasil KRP OWA fein (Kalkrenovierputz) altweiß Auftragsdicke 3 mm | 4.2 | kg | 0 | % | 2.63 | 2.63 | 11.046 | 15 | /m² | 11.046
Gesamtpreis Putzaufbau | [6 empty] | 7.3 | 6 | /m² | 7.3
HECK SIF INTERIOR (Silikat-Innenfarbe) weiß einmaliger Anstrich | 0.15 | l | 0 | % | 11.03 | 11.03 | 1.6545 | 6 | /m² | 1.6545
Systempreis incl. Anstrich | [6 empty] | 8.95 | 12 | /m² | 8.95
Materialkosten
Rajasil SPB (Spritzbewurf) |  |  | 0 |  | m² | 0
Rajasil PGP PLUS (Porengrundputz PLUS) Auftragsdicke: 10 mm |  |  | 0 |  | m² | 0 | (Egalisieren)
Rajasil SP5 Turbo (Sanierputz SP5 Turbo) Auftragsdicke: 20 mm |  |  | 0 |  | m² | 0
Rajasil KRP OWA fein (Kalkrenovierputz) altweiß Auftragsdicke: 5 mm |  |  | 0 |  | m² | 0 | (Armierung)
HECK AGG (Armierungsgewebe fein) |  |  | 0 |  | m² | 0
Rajasil KRP OWA fein (Kalkrenovierputz) altweiß Auftragsdicke 3 mm |  |  | 0 |  | m² | 0 | (Oberputz)
HECK SIF INTERIOR (Silikat-Innenfarbe) |  |  | 0 |  | m² | 0
0
Materialbedarf
Rajasil SPB (Spritzbewurf) |  |  |  |  | 0 | 0
Rajasil PGP PLUS (Porengrundputz PLUS) Auftragsdicke: 10 mm |  |  |  |  | 0 |  | (Egalisieren)
Rajasil SP5 Turbo (Sanierputz SP5 Turbo) Auftragsdicke: 20 mm |  |  |  |  | 0
Rajasil KRP OWA fein (Kalkrenovierputz) altweiß Auftragsdicke: 5 mm |  |  |  |  | 0 |  | (Armierung)
HECK AGG (Armierungsgewebe fein) |  |  |  |  | 0
Rajasil KRP OWA fein (Kalkrenovierputz) altweiß Auftragsdicke 3 mm |  |  |  |  | 0 |  | (Oberputz)
HECK SIF INTERIOR (Silikat-Innenfarbe) weiß |  |  |  |  | 0 | 0
Bei den Angaben in der Tabelle handelt es sich um Richtwerte aus der "Zeitaufwand-Tabelle - Ausbau / Fassade, 5. Auflage"
vom Fachverband der Stuckateuere für Ausbau und Fassade. Die tatsächlichen Verbräuche und vor allem Zeitwerte
können je nach den örtlichen Gegebenheiten auch in größerem Umfang von den Richtwerten abweichen.
Zum Erreichen der genannten Zeitwerte kann je nach Bauvorhaben/Produkt der Einsatz von Maschinentechnik erforderlich
sein. Die angegebenen Preise und Verbräuche sind vom Listenanwender zu überprüfen und können nicht garantiert werden.
Wir liefern ausschließlich auf Grundlage unserer AGB, Lieferungen/Preise ab Werk, zuzügl. ges. MwSt. Die obige Auf-
stellung enthält wesentliche Komponenten des Systemaufbaus, je nach Ausführungsart können Ergänzungen (z.B.
Grundierungen, Profile etc.) erforderlich sein.
Note on K7: Hier bitte die Lohnkosten/min eintragen!
Note on D8: hier Rabatt eingeben
Note on A9: blau hinterlegte Felder = mehrere Auswahlmöglichkeiten
Note on D20: hier m² der Maßnahme eingeben

## SP5 zweilagig Innen
Putzaufbau |  |  | Rabatt-satz |  | Listenpreis je Einheit € |  |  | Zeitauf-wand |  | Lohn + Material
| Bedarf/m² ca. |  |  |  |  | Netto € | Gesamt € | min |  | 0
Rajasil SPB (Spritzbewurf), netzförmig | 5 | kg | 0 | % | 1.46 | 1.46 | 7.3 | 6 | /m² | 7.3
Rajasil PGP PLUS (Porengrundputz PLUS) Auftragsdicke: 10 mm | 11 |  | 0 | % | 2.93 | 2.93 | 32.23 | 14 | /m² | 32.23
Rajasil SP5 Turbo (Sanierputz SP5 Turbo) Auftragsdicke: max 40 mm | 30 | kg | 0 | % | 2.51 | 2.51 | 75.3 | 66 | /m² | 75.3
Rajasil SSL (Sanierschlämme) weiß Auftragsdicke: 5 mm | 6 | kg | 0 | % | 2.22 | 2.22 | 13.32 | 15 | /m² | 13.32
HECK AGG (Armierungsgewebe fein) | 1.1 | m² | 0 | % | 2.5 | 2.5 | 2.75 | 5 | /m² | 2.75
Rajasil KG (Kalkglätte) Auftragsdicke 3 mm | 2 | kg | 0 | % | 1.45 | 1.45 | 2.9 | 15 | /m² | 2.9
Gesamtpreis Putzaufbau | [6 empty] | 7.3 | 6 | /m² | 7.3
HECK SIF INTERIOR (Silikat-Innenfarbe) weiß einmaliger Anstrich | 0.15 | l | 0 | % | 11.03 | 11.03 | 1.6545 | 6 | /m² | 1.6545
Systempreis incl. Anstrich | [6 empty] | 8.95 | 12 | /m² | 8.95
Materialkosten
Rajasil SPB (Spritzbewurf) |  |  | 0 |  | m² | 0
Rajasil PGP PLUS (Porengrundputz PLUS) Auftragsdicke: 10 mm |  |  | 0 |  | m² | 0 | (Egalisieren)
Rajasil SP5 Turbo (Sanierputz SP5 Turbo) Auftragsdicke: max 40 mm |  |  | 0 |  | m² | 0
Rajasil SSL (Sanierschlämme) weiß Auftragsdicke: 5 mm |  |  | 0 |  | m² | 0 | (Armierung)
HECK AGG (Armierungsgewebe fein) |  |  | 0 |  | m² | 0
Rajasil KG (Kalkglätte) Auftragsdicke 3 mm |  |  | 0 |  | m² | 0 | (Oberputz)
HECK SIF INTERIOR (Silikat-Innenfarbe) |  |  | 0 |  | m² | 0
0
Materialbedarf
Rajasil SPB (Spritzbewurf) |  |  |  |  | 0 | 0
Rajasil PGP PLUS (Porengrundputz PLUS) Auftragsdicke: 10 mm |  |  |  |  | 0 |  | (Egalisieren)
Rajasil SP5 Turbo (Sanierputz SP5 Turbo) Auftragsdicke: max 40 mm |  |  |  |  | 0
Rajasil SSL (Sanierschlämme) weiß Auftragsdicke: 5 mm |  |  |  |  | 0 |  | (Armierung)
HECK AGG (Armierungsgewebe fein) |  |  |  |  | 0
Rajasil KG (Kalkglätte) Auftragsdicke 3 mm |  |  |  |  | 0 |  | (Oberputz)
HECK SIF INTERIOR (Silikat-Innenfarbe) weiß |  |  |  |  | 0 | 0
Bei den Angaben in der Tabelle handelt es sich um Richtwerte aus der "Zeitaufwand-Tabelle - Ausbau / Fassade, 5. Auflage"
vom Fachverband der Stuckateuere für Ausbau und Fassade. Die tatsächlichen Verbräuche und vor allem Zeitwerte
können je nach den örtlichen Gegebenheiten auch in größerem Umfang von den Richtwerten abweichen.
Zum Erreichen der genannten Zeitwerte kann je nach Bauvorhaben/Produkt der Einsatz von Maschinentechnik erforderlich
sein. Die angegebenen Preise und Verbräuche sind vom Listenanwender zu überprüfen und können nicht garantiert werden.
Wir liefern ausschließlich auf Grundlage unserer AGB, Lieferungen/Preise ab Werk, zuzügl. ges. MwSt. Die obige Auf-
stellung enthält wesentliche Komponenten des Systemaufbaus, je nach Ausführungsart können Ergänzungen (z.B.
Grundierungen, Profile etc.) erforderlich sein.
Note on K7: Hier bitte die Lohnkosten/min eintragen!
Note on D8: hier Rabatt eingeben
Note on A9: blau hinterlegte Felder = mehrere Auswahlmöglichkeiten
Note on D20: hier m² der Maßnahme eingeben

## SP5 zweilagig Außen
Putzaufbau |  |  | Rabatt-satz |  | Listenpreis je Einheit € |  |  | Zeitauf-wand |  | Lohn + Material
| Bedarf/m² ca. |  |  |  |  | Netto € | Gesamt € | min |  | 0
Rajasil SPB (Spritzbewurf), netzförmig | 5 | kg | 0 | % | 1.46 | 1.46 | 7.3 | 6 | /m² | 7.3
Rajasil PGP PLUS (Porengrundputz PLUS) Auftragsdicke: 10 mm | 11 | kg | 0 | % | 2.93 | 2.93 | 32.23 | 14 | /m² | 32.23
Rajasil SP5 Turbo (Sanierputz SP5 Turbo) Auftragsdicke: max 40 mm | 30 | kg | 0 | % | 2.51 | 2.51 | 75.3 | 66 | /m² | 75.3
Rajasil SSL (Sanierschlämme) weiß Auftragsdicke: 5 mm | 6 | kg | 0 | % | 2.22 | 2.22 | 13.32 | 15 | /m² | 13.32
HECK AGG (Armierungsgewebe fein) | 1.1 | m² | 0 | % | 2.5 | 2.5 | 2.75 | 5 | /m² | 2.75
Rajasil SSL (Sanierschlämme) weiß Auftragsdicke: 3 mm | 3.6 | kg | 0 | % | 2.22 | 2.22 | 7.992 | 15 | /m² | 7.992
Gesamtpreis Putzaufbau | [6 empty] | 7.3 | 6 | /m² | 7.3
HECK FIXATIV | 0.2 | l | 0 | % | 13.5 | 13.5 | 2.7 | 4 | /m² | 2.7
HECK SIF (Silikat-Fassadenfarbe) weiß | 0.15 | l | 0 | % | 14.65 | 14.65 | 2.1975 | 11 | /m² | 2.1975
Systempreis incl. Anstrich | [6 empty] | 12.2 | 21 | /m² | 12.2
Materialkosten
Rajasil SPB (Spritzbewurf) |  |  | 0 |  | m² | 0
Rajasil PGP PLUS (Porengrundputz PLUS) Auftragsdicke: 10 mm |  |  | 0 |  | m² | 0 | (Egalisieren)
Rajasil SP5 Turbo (Sanierputz SP5 Turbo) Auftragsdicke: max 40 mm |  |  | 0 |  | m² | 0
Rajasil SSL (Sanierschlämme) weiß Auftragsdicke: 5 mm |  |  | 0 |  | m² | 0 | (Armierung)
HECK AGG (Armierungsgewebe fein) |  |  | 0 |  | m² | 0
Rajasil SSL (Sanierschlämme) weiß Auftragsdicke: 3 mm |  |  | 0 |  | m² | 0 | (Oberputz)
HECK FIXATIV |  |  | 0 |  | m² | 0
HECK SIF (Silikat-Fassadenfarbe) weiß |  |  | 0 |  | m² | 0
0
Materialbedarf
Rajasil SPB (Spritzbewurf) |  |  |  |  | 0 | 0
Rajasil PGP PLUS (Porengrundputz PLUS) Auftragsdicke: 10 mm |  |  |  |  | 0 |  | (Egalisieren)
Rajasil SP5 Turbo (Sanierputz SP5 Turbo) Auftragsdicke: max 40 mm |  |  |  |  | 0
Rajasil SSL (Sanierschlämme) weiß Auftragsdicke: 5 mm |  |  |  |  | 0 |  | (Armierung)
HECK AGG (Armierungsgewebe fein) |  |  |  |  | 0
Rajasil SSL (Sanierschlämme) weiß Auftragsdicke: 3 mm |  |  |  |  | 0 |  | (Oberputz)
HECK FIXATIV |  |  |  |  | 0 | 0
HECK SIF (Silikat-Fassadenfarbe) weiß |  |  |  |  | 0 | 0
Bei den Angaben in der Tabelle handelt es sich um Richtwerte aus der "Zeitaufwand-Tabelle - Ausbau / Fassade, 5. Auflage"
vom Fachverband der Stuckateuere für Ausbau und Fassade. Die tatsächlichen Verbräuche und vor allem Zeitwerte
können je nach den örtlichen Gegebenheiten auch in größerem Umfang von den Richtwerten abweichen.
Zum Erreichen der genannten Zeitwerte kann je nach Bauvorhaben/Produkt der Einsatz von Maschinentechnik erforderlich
sein. Die angegebenen Preise und Verbräuche sind vom Listenanwender zu überprüfen und können nicht garantiert werden.
Wir liefern ausschließlich auf Grundlage unserer AGB, Lieferungen/Preise ab Werk, zuzügl. ges. MwSt. Die obige Auf-
stellung enthält wesentliche Komponenten des Systemaufbaus, je nach Ausführungsart können Ergänzungen (z.B.
Grundierungen, Profile etc.) erforderlich sein.
Note on K7: Hier bitte die Lohnkosten/min eintragen!
Note on D8: hier Rabatt eingeben
Note on A9: blau hinterlegte Felder = mehrere Auswahlmöglichkeiten
Note on D21: hier m² der Maßnahme eingeben

## Tabelle2
Rajasil PGP PLUS (Porengrundputz PLUS) Auftragsdicke: 10 mm | 11 | 2.93 | 0
Rajasil SP5 Turbo (Sanierputz SP5 Turbo) Auftragsdicke: 10 mm | 7.5 | 2.51 | 0
Rajasil SP5 (Sanierputz SP5) Auftragsdicke: 10 mm | 7.5 | 2.61 | 0
Rajasil SP5 Turbo (Sanierputz SP5 Turbo) Auftragsdicke: 20 mm | 15 | 2.51 | 0
Rajasil SP5 (Sanierputz SP5) Auftragsdicke: 20 mm | 15 | 2.61 | 0
Rajasil SSL (Sanierschlämme) weiß Auftragsdicke: 5 mm | 6 | 2.22 | 0 | 0
Rajasil KFIP (Kalkfilzputz) Auftragsdicke: 3 mm | 4.2 | 1.23 | 0 | 0
Rajasil KRP OWA fein (Kalkrenovierputz) altweiß Auftragsdicke: 5 mm | 6.5 | 2.63 | 0 | 0
Rajasil FAS (Fassadenspachtel) Auftragsdicke: 5 mm | 7.5 | 1.38 | 0 | 0
Rajasil KFP OWA (Kalkfeinputz Innen), altweiß Auftragsdicke: 5 mm | 6 | 2.31 | 0 | 0
Rajasil AGG (Armierungsgittergewebe grob) |  | 3.88 | 0 | 0 | 0
HECK AGG (Armierungsgewebe fein) |  | 2.5 | 0 | 0 | 0
Rajasil SSL (Sanierschlämme) weiß Auftragsdicke 3 mm | 3.6 | 2.22 | 0 | 0
Rajasil KG (Kalkglätte) Auftragsdicke 3 mm | 2 | 1.45 | 0 | 0
Rajasil KFIP (Kalkfilzputz) Auftragsdicke 3 mm | 4.2 | 1.23 | 0 | 0
Rajasil KRP OWA fein (Kalkrenovierputz) altweiß Auftragsdicke 3 mm | 4.2 | 2.63 | 0 | 0
Rajasil FAS (Fassadenspachtel) Auftragsdicke 3 mm | 4.5 | 1.38 | 0 | 0
Rajasil KFP OWA (Kalkfeinputz Innen), altweiß Auftragsdicke 3 mm | 3.6 | 2.31 | 0 | 0
Rajasil PGP PLUS (Porengrundputz PLUS) Auftragsdicke: 10 mm | 11 | 2.93 | 0 | 0
Rajasil SP5 Turbo (Sanierputz SP5 Turbo) Auftragsdicke: 10 mm | 7.5 | 2.51 | 0 | 0
Rajasil SP5 (Sanierputz SP5) Auftragsdicke: 10 mm | 7.5 | 2.61 | 0 | 0
Rajasil SP5 Turbo (Sanierputz SP5 Turbo) Auftragsdicke: max 40 mm | 30 | 2.51 | 0 | 0
Rajasil SP5 (Sanierputz SP5) Auftragsdicke: max 40 mm | 30 | 2.61 | 0 | 0
Rajasil SSL (Sanierschlämme) weiß Auftragsdicke: 5 mm | 6 | 2.22 | 0
Rajasil KFIP (Kalkfilzputz) Auftragsdicke: 4 mm | 5.6 | 1.23 | 0
Rajasil KRP WA fein (Kalkrenovierputz) altweiß Auftragsdicke: 5 mm | 6.5 | 2.73 | 0
Rajasil FAS (Fassadenspachtel) Auftragsdicke: 5 mm | 7.5 | 1.38 | 0
Rajasil KFP WA (Kalkfeinputz Außen), altweiß Auftragsdicke: 5 mm | 6 | 2.45 | 0
Rajasil SSL (Sanierschlämme) weiß Auftragsdicke: 3 mm | 3.6 | 2.22 | 0
Rajasil KRP WA fein (Kalkrenovierputz) altweiß Auftragsdicke: 5 mm | 6.5 | 2.73 | 0
RAJASIL EP WD Kratzputz mittel weiss | 25 | 2.11 | 0
Rajasil KFP WA (Kalkfeinputz Außen), altweiß Auftragsdicke: 5 mm | 6 | 2.45 | 0
HECK STR Kratzputzstruktur KC 2 weiß | 3 | 1.65 | 0
Rajasil KFIP (Kalkfilzputz) Auftragsdicke: 5 mm | 4.2 | 1.23 | 0
Rajasil FAS (Fassadenspachtel) Auftragsdicke: 3 mm | 4.5 | 1.38 | 0
HECK SIF (Silikat-Fassadenfarbe) weiß | 0.15 | 14.65 | 0
HECK SILCO FF (Siliconharzfarbe) weiß | 0.4 | 22.56 | 0