## Vertikalabdichtung mit DS
Putzaufbau |  |  |  | Rabatt-satz |  | Listenpreis je Einheit € |  |  | Zeitauf-wand |  | Lohn + Material
| Bedarf/m² ca. | [5 empty] | Netto € | Gesamt € | min |  | 0
Rajasil SPB (Spritzbewurf), deckend |  | 6.5 | kg | 0 | % | 1.46 | 1.46 | 9.49 | 8 | /m² | 9.49
Untergrund egalisieren mit Rajasil SPP (Sperrputz), Auftragsdicke: 10 mm |  | 15 | kg | 0 | % | 1.78 | 1.78 | 26.7 | 14 | /m² | 26.7
Rajasil SPP (Sperrputz), Auftragsdicke: 10 mm glatt gefilzt |  | 15 | kg | 0 | % | 1.78 | 1.78 | 26.7 | 18 | /m² | 26.7
Rajasil SPP (Sperrputz) als Hohlkehle (Radius ca. 4 - 5 cm) |  | 1 | kg | 0 | % | 1.78 | 1.78 | 1.78 | 3 | /m | 1.78
Rajasil DS FLEX LIGHT (Dichtungsschlämme flexibel) |  | 2.8 | kg | 0 | % | 7.71 | 7.71 | 21.588 | 17 | /m² | 21.588
Gesamtpreis Abdichtungsaufbau | [7 empty] | 86.26 | 60 | /m² | 86.26
Materialkosten
Rajasil SPB (Spritzbewurf) |  |  |  | 0 |  | m² | 0
Rajasil SPP (Sperrputz) - egalisieren |  |  |  | 0 |  | m² | 0
Rajasil SPP (Sperrputz) - gefilzt |  |  |  | 0 |  | m² | 0
Rajasil SPP (Sperrputz) - Hohlkehle |  |  |  | 0 |  | m² | 0
Rajasil DS FLEX LIGHT (Dichtungsschlämme flexibel) |  |  |  | 0 |  | m² | 0
0
Materialbedarf
Rajasil SPB (Spritzbewurf) | [6 empty] | 0
Rajasil SPP (Sperrputz) - Gesamt | [6 empty] | 0
Rajasil DS FLEX LIGHT (Dichtungsschlämme flexibel) | [6 empty] | 0
Bei den Angaben in der Tabelle handelt es sich um unverbindliche Durchschnittswerte. Die tatsächlichen Verbräuche und
vor allem Zeitwerte können je nach den örtlichen Gegebenheiten auch in größerem Umfang von den Richtwerten abweichen.
Zum Erreichen der genannten Zeitwerte kann je nach Bauvorhaben/Produkt der Einsatz von Maschinentechnik erforderlich
sein. Die angegebenen Preise und Verbräuche sind vom Listenanwender zu überprüfen und können nicht garantiert werden.
Wir liefern ausschließlich auf Grundlage unserer AGB, Lieferungen/Preise ab Werk, zuzügl. ges. MwSt. Die obige Auf-
stellung enthält wesentliche Komponenten des Systemaufbaus, je nach Ausführungsart können Ergänzungen (z.B.
Grundierungen, Profile etc.) erforderlich sein.
Note on L7: Hier bitte die Lohnkosten/min eintragen!
Note on E8: hier Rabattsatz eingeben
Note on E17: hier m² der Maßnahme eingeben