## MW-Keramik
HECK MW-Keramik | Dämmstärke |  |  | Rabatt-satz |  | Listenpreis 2025 € | 100 |  | Zeitauf-wand |  | Lohn + Material
| Bedarf/m² ca. | [5 empty] | EP € | Gesamt € | min |  | 0
HECK K+A grau |  | 4 | kg | 0 | % | 1.33 | 1.33 | 5.32 | 25 | /m² | 54.68
HECK Coverrock X-2 |  | 1 | m² | 0 | % | 49.36 | 49.36 | 49.36
HECK K+A grau |  | 7 | kg | 0 | % | 1.33 | 1.33 | 9.31 | 16 | /m² | 13.35
HECK AGG CER (Armierungsgewebe Keramik) |  | 1.1 | m² | 0 | % | 3.67 | 3.67 | 4.04
Preis Grundaufbau | [7 empty] | 68.03 |  |  | 68.03
HECK KLM CER (Klebemörtel Keramik) |  | 5 | kg | 0 | % | 3 | 3 | 15 | 32 | /m² | 90.82
HECK Riemchen Bsp: 1H00-9 (NF, Läuferverband) |  | 48 | St. | 0 | % | 75.82 | 75.82 | 75.82
HECK FM CER SLF (Fugenmörtel Keramik Schlämmverfugung) (GFT) Verbrauch bei 10 mm Fugenbreite und –tiefe; NF, Läuferverband |  | 5.5 | kg | 0 | % | 2.73 | 2.73 | 15.02 | 25 | /m² | 15.02
Systempreis | [7 empty] | 173.87 | 98 | /m² | 173.87
Zubehör
HECK Sockelprofil |  | 1 | m | 0 | % | 8.33 | 8.33 | 8.33 | 12 | /m | 8.33
HECK Gewebeeckwinkel PVC (100x150 mm) |  | 1 | m | 0 | % | 2.46 | 2.46 | 2.46 | 8 | /m | 2.46
HECK Fugendichtband 14/2-6 |  | 1 | m | 0 | % | 1.84 | 1.84 | 1.84 | 3 | /m | 1.84
HECK Anputzleiste Membran Giga Flex |  | 1 | m | 0 | % | 5.38 | 5.38 | 5.38 | 5 | /m | 5.38
HECK Eckriemchen nach Bedarf WR 1H00-9NF |  |  | St | 0 | % | 6.9 | 7.25 | 7.25 |  |  | 7.25
HECK PE-Rundschnur 10 mm |  | 1 | m | 0 | % | 0.3349 | 0.35 | 0.35 | 3 | /m | 0.35
HECK Übergangsprofil Keramik Edelstahl |  | 1 | m | 0 | % | 42.15 | 42.15 | 42.15 | 8 | /m | 42.15
HECK Natursteinsilikon (Bedarf ca. 100 ml / lfm bei 10 mm Fugenbreite und -tiefe) Standard |  | 100 | ml | 0 | % | 7.18 | 7.18 | 2.32 | 8 | /m | 2.32
Verdübelung (Dübelung durchs Gewebe!) | Bauaufsichtliche Zulassungen bitte beachten!
HECK Schraubdübel STR-U 2G 155 mm | z. B. | 8 | St. | 0 | % | 1.36 | 1.36 | 10.88 | 24 | /m² | 12.72
HECK STR-Verschlusselement Steinwolle | z. B. | 8 | St. | 0 | % | 0.226 | 0.23 | 1.84
Materialkosten
Wandfläche | 0 |  | m² |  | 0
Leibungen | 0 |  | lfm |  | 0
Gebäudeecken | 0 |  | lfm |  | 0
Sockel | 0 |  | lfm |  | 0
Verdübelung | 0 |  | m² |  | 0
HECK PE-Rundschnur | 0 |  | lfm |  | 0
HECK Übergangsprofil Keramik | 0 |  | lfm |  | 0
HECK Natursteinsilikon | 0 |  | lfm |  | 0
Materialbedarf
HECK Coverrock X-2 |  |  |  |  | 0
HECK K+A grau |  |  |  |  | 0 |  | (Kleben)
HECK K+A grau |  |  |  |  | 0 |  | (Armieren)
HECK AGG CER (Armierungsgewebe Keramik) |  |  |  |  | 0
HECK KLM CER (Klebemörtel Keramik) |  |  |  |  | 0
HECK FM CER SLF (Fugenmörtel Keramik Schlämmverfugung) (GFT) Verbrauch bei 10 mm Fugenbreite und –tiefe; NF, Läuferverband |  |  |  |  | 0
HECK Sockelprofil |  |  |  |  | 0
HECK Gewebeeckwinkel PVC (100x150 mm) |  |  |  |  | 0
HECK Fugendichtband 14/2-6 |  |  |  |  | 0
HECK Anputzleiste Membran Giga Flex |  |  |  |  | 0
HECK PE-Rundschnur 10 mm |  |  |  |  | 0
HECK Übergangsprofil Keramik |  |  |  |  | 0
HECK Natursteinsilikon (Karton á 20 Stück á 310 ml) |  |  |  |  | 0
HECK Schraubdübel STR-U 2G 155 mm |  |  |  |  | 0
HECK STR-Verschlusselement Steinwolle |  |  |  |  | 0
Bei den Angaben in der Tabelle handelt es sich um unverbindliche Durchschnittswerte und Richtwerte aus der
"Zeitaufwand-Tabelle - Ausbau / Fassade, 5. Auflage" vom Fachverband der Stuckateuere für Ausbau und Fassade.
Die tatsächlichen Verbräuche und vor allem Zeitwerte können je nach den örtlichen Gegebenheiten auch in größerem Umfang
von den Richtwerten abweichen. Zum Erreichen der genannten Zeitwerte kann je nach Bauvorhaben/Produkt der Einsatz
von Maschinentechnik erforderlich sein. Die angegebenen Preise und Verbräuche sind vom Listenanwender zu überprüfen
und können nicht garantiert werden. Wir liefern ausschließlich auf Grundlage unserer AGB, Lieferungen/Preise ab Werk,
zuzügl. ges. MwSt. Die obige Aufstellung enthält wesentliche Komponenten des Systemaufbaus, je nach Ausführungsart
können Ergänzungen (z.B. Grundierungen, Profile etc.) erforderlich sein.
Note on H6: Hier bitte Plattendicke in mm eintragen! (ohne Einheit)
Note on L7: Hier bitte die Lohnkosten/min eintragen!
Note on A8: blau hinterlegte Felder = mehrere Auswahlmöglichkeiten
Note on E8: Hier bitte Rabattsatz eintragen! Dieser Rabattsatz wird in alle Spalten übertragen. (außer Dämmplatten-Rabattspalte)
Note on A28: Verankerungslängen beachten! (ca. 60 mm) Bei klebegeeigneten Untergründen, einer Dämmstoffdicke ≤200 mm und einer Windlast kleiner 1,6 kN/m² sind für HECK MW-Lamellen keine Dübel erforderlich.

## Tabelle1 (hidden)
HECK BK (Baukleber) | 4 | 1.22 | 0 | 0
HECK K+A grau | 4 | 1.33 | 0 | 0
HECK K+A grau | 4 | 1.33 | 0 | 0
HECK MW-Lamelle 040-II | 36.47 |  | 25
HECK Coverrock II 035 | 51 |  | 25
HECK Coverrock X-2 | 49.361 |  | 25
HECK Schraubdübel STR-U 2G 115 mm |  | 0.9
HECK Schraubdübel STR-U 2G 135 mm |  | 1.06
HECK Schraubdübel STR-U 2G 155 mm |  | 1.36
HECK Schraubdübel STR-U 2G 175 mm |  | 1.6
HECK Schraubdübel STR-U 2G 195 mm |  | 1.89
HECK Schraubdübel STR-U 2G 215 mm |  | 2.32
HECK Schraubdübel STR-U 2G 235 mm |  | 2.76
HECK Schraubdübel STR-U 2G 255 mm |  | 3.01
HECK Schraubdübel STR-U 2G 275 mm |  | 3.44
HECK Schraubdübel STR-U 2G 295 mm |  | 3.86
HECK FM CER SLF (Fugenmörtel Keramik Schlämmverfugung) (GFT) Verbrauch bei 10 mm Fugenbreite und –tiefe; NF, Läuferverband | 5.5 | 2.73 |  | 0
HECK FM CER H (Fugenmörtel Keramik Handverfugung) (GFT) Verbrauch bei 10 mm Fugenbreite und –tiefe; NF, Läuferverband | 5 | 2.73 |  | 0
HECK FM CER SPF (Fugenmörtel Keramik Spritzverfugung) (GFT) Verbrauch bei 10 mm Fugenbreite und –tiefe; NF, Läuferverband | 5.5 | 2.73 |  | 0
HECK Anputzleiste Membran Giga Flex |  | 5.38 |  | 0
HECK Anputzleiste mini mit Gewebe |  | 5.2 |  | 0
HECK Anputzleiste W38 |  | 11.42 |  | 0
HECK Anputzleiste W30 Plus |  | 6.2 |  | 0
HECK Fugendichtband 20/2-6 |  | 2.82 |  | 12 | 0
HECK Fugendichtband 20/4-9 |  | 5.02 |  | 8 | 0
HECK Fugendichtband 14/2-6 |  | 1.84 |  | 18 | 0
HECK Fugendichtband 14/3-9 |  | 2.67 |  | 12 | 0
HECK Fugendichtband 14/5-12 |  | 5.55 |  | 9 | 0
Dübelzubehör: |  | 0 | 0 | 0
HECK STR-Verschlusselement Steinwolle |  | 0.22604 | 0 | z. B.
HECK Dübelteller VT2G + HECK STR-Rondelle MW |  | 1.6611 | 0 | z. B. je
HECK Dübelteller 90 (Coverrock) |  | 0.64 | 0 | z. B.
HECK Dübelteller 140 (Lamelle) |  | 1.18 | 0 | z. B.
HECK Übergangsprofil Keramik PVC |  | 7.39
HECK Übergangsprofil Keramik Edelstahl |  | 42.15